## Hoja 1
QUM022 | Ud |  | Piezas especiales para cubierta inclinada de paneles sándwich aislantes.
Placa translúcida plana de policarbonato celular, de 12000 mm de longitud, 1000 mm de anchura y 30 mm de espesor, con una transmisión de luminosidad del 52%, para cubierta inclinada, con una pendiente mayor del 10%. Incluso accesorios de fijación a los paneles sándwich.
Código |  | Unidad |  | Descripción | Rendimiento | Precio unitario | Importe
1 |  |  |  | Materiales
mt13lpo145f |  | Ud |  | Placa translúcida plana de policarbonato celular, de 12000 mm de longitud, 1000 mm de anchura y 30 mm de espesor, con una transmisión de luminosidad del 52%, grapas metálicas, tornillos y tapajuntas. | 1 | 575.6 | 575.6
[5 empty] | Subtotal materiales: |  | 575.6
2 |  |  |  | Mano de obra
mo051 |  | h |  | Oficial 1ª montador de cerramientos industriales. | 0.5 | 20.48 | 10.24
mo098 |  | h |  | Ayudante montador de cerramientos industriales. | 0.5 | 18.92 | 9.46
[5 empty] | Subtotal mano de obra: |  | 19.7
3 |  |  |  | Costes directos complementarios
|  | % |  | Costes directos complementarios | 2 | 595.3 | 11.91
[5 empty] | Costes directos (1+2+3): |  | 607.21