## Hoja 1
QUO010 | m² |  | Cobertura de placas de poliéster.
Cobertura de placas translúcidas de poliéster, de perfil gran onda, PLR "ONDULINE", formadas por resina de poliéster reforzada con fibra de vidrio, de 1 mm de espesor, con una transmisión de luminosidad del 85%, colocadas con un solape de la placa superior de 140 mm y un solape lateral de una onda y media y fijadas mecánicamente sobre entramado ligero metálico o de madera, en cubierta inclinada, con una pendiente mayor del 10%. Incluso accesorios de fijación de las placas. El precio no incluye la superficie soporte.
Código |  | Unidad |  | Descripción | Rendimiento | Precio unitario | Importe
1 |  |  |  | Materiales
mt13lpo100fb |  | m² |  | Placa translúcida de poliéster, de perfil gran onda, PLR "ONDULINE", formada por resina de poliéster reforzada con fibra de vidrio, de 1 mm de espesor, con una transmisión de luminosidad del 85%. | 1.16 | 8.92 | 10.35
mt13lpo140b |  | Ud |  | Kit de accesorios de fijación, para placas de poliéster, en cubiertas inclinadas, formado por piezas de polipropileno para apoyo de placa de perfil gran onda, con el mismo perfil de la onda, piezas de acero inoxidable con arandela de EPDM para colocar sobre la parte superior de la placa y asegurar la estanqueidad de la fijación y tornillos autorroscantes. | 0.25 | 35.28 | 8.82
[5 empty] | Subtotal materiales: |  | 19.17
2 |  |  |  | Mano de obra
mo051 |  | h |  | Oficial 1ª montador de cerramientos industriales. | 0.09 | 19.42 | 1.75
mo098 |  | h |  | Ayudante montador de cerramientos industriales. | 0.09 | 17.9 | 1.61
[5 empty] | Subtotal mano de obra: |  | 3.36
3 |  |  |  | Costes directos complementarios
|  | % |  | Costes directos complementarios | 2 | 22.53 | 0.45
Coste de mantenimiento decenal: 6,66€ en los primeros 10 años. |  |  |  |  | Costes directos (1+2+3): |  | 22.98