## Hoja 1
RAG023 | m | Pieza complementaria para alicatados "BUTECH".
Alicatado con piezas cerámicas especiales de tipo listel, cenefa u otras "BUTECH", de 1 cm de anchura, 10 €/m, colocadas en paramentos interiores, recibidas con mortero de cemento M-5, con junta abierta (separación entre 3 y 15 mm).
Código |  |  | Unidad | Descripción | Rendimiento | Precio unitario | Importe
1 |  |  |  | Materiales
mt09mor010c |  |  | m³ | Mortero de cemento CEM II/B-P 32,5 N tipo M-5, confeccionado en obra con 250 kg/m³ de cemento y una proporción en volumen 1/6. | 0.001 | 115.3 | 0.12
mt19alb200a1000 |  |  | m | Pieza cerámica especial, "BUTECH", "PORCELANOSA GRUPO", de 1 cm de anchura, para alicatados, 10,00€/m. | 1.05 | 10 | 10.5
mt09mcp020fE |  |  | kg | Mortero de juntas cementoso mejorado, con absorción de agua reducida y resistencia elevada a la abrasión tipo CG2 W A, según UNE-EN 13888, color blanco, para juntas de 2 a 15 mm, a base de cemento de alta resistencia, cuarzo, aditivos especiales, pigmentos y resinas sintéticas, para rejuntado de todo tipo de piezas cerámicas. | 0.3 | 0.78 | 0.23
[5 empty] | Subtotal materiales: |  | 10.85
2 |  |  |  | Mano de obra
mo024 |  |  | h | Oficial 1ª alicatador. | 0.09 | 18.89 | 1.7
mo062 |  |  | h | Ayudante alicatador. | 0.09 | 17.9 | 1.61
[5 empty] | Subtotal mano de obra: |  | 3.31
3 |  |  |  | Costes directos complementarios
|  |  | % | Costes directos complementarios | 2 | 14.16 | 0.28
Coste de mantenimiento decenal: 3,32€ en los primeros 10 años. |  |  |  |  | Costes directos (1+2+3): |  | 14.44