## Hoja 1
RBB015 | m² |  | Capa base de mortero de cal, para interior.
Revestimiento de paramentos interiores con enfoscado a buena vista de mortero de cal, tipo GP CSII W0, según UNE-EN 998-1, de color gris, espesor 15 mm.
Código |  | Unidad |  | Descripción |  | Rendimiento |  | Precio unitario | Importe
1 |  |  |  | Materiales
mt28mim010a |  | kg |  | Mortero de cal, tipo GP CSII W0, según UNE-EN 998-1, de color gris, compuesto por cal aérea, aglomerantes hidráulicos, áridos seleccionados y aditivos, suministrado en sacos. |  | 18 |  | 0.31 | 5.58
[6 empty] | Subtotal materiales: |  |  | 5.58
2 |  |  |  | Mano de obra
mo039 |  | h |  | Oficial 1ª revocador. |  | 0.334 |  | 17.54 | 5.86
mo111 |  | h |  | Peón especializado revocador. |  | 0.167 |  | 16.83 | 2.81
[6 empty] | Subtotal mano de obra: |  |  | 8.67
3 |  |  |  | Costes directos complementarios
|  | % |  | Costes directos complementarios |  | 2 |  | 14.25 | 0.29
Coste de mantenimiento decenal: 0,73€ en los primeros 10 años. | [5 empty] | Costes directos (1+2+3): |  |  | 14.54
Referencia norma UNE y Título de la norma transposición de norma armonizada |  |  |  |  | Aplicabilidad(a) |  | Obligatoriedad(b) |  | Sistema(c)
UNE-EN 998-1:2010 |  |  |  |  | 162011 |  | 162012 |  | 4
Especificaciones de los morteros para albañilería. Parte 1: Morteros para revoco y enlucido.
(a) Fecha de aplicabilidad de la norma armonizada e inicio del período de coexistencia
(b) Fecha final del período de coexistencia / entrada en vigor marcado CE
(c) Sistema de evaluación y verificación de la constancia de las prestaciones