## Hoja 1
RCH010 | m² |  | Chapado con plaquetas prefabricadas de hormigón, fijadas con mortero.
Chapado con plaquetas prefabricadas de hormigón, color gris, 20x40x2 cm, fijadas con mortero bastardo de cal y cemento blanco BL-II/A-L 42,5 R, M-2,5, en paramento vertical, hasta 3 m de altura.
Código |  | Unidad |  | Descripción | Rendimiento | Precio unitario | Importe
1 |  |  |  | Materiales
mt19php010a |  | m² |  | Plaqueta prefabricada de hormigón gris, 20x40x2 cm. | 1.05 | 10.47 | 10.99
mt09mor030a |  | m³ |  | Mortero bastardo de cal y cemento blanco BL-II/A-L 42,5 R, tipo M-2,5, confeccionado en obra con 200 kg/m³ de cemento y una proporción en volumen 1:2:10. | 0.025 | 160.5 | 4.01
mt09mcr235 |  | kg |  | Mortero de juntas para prefabricados de hormigón y piedra artificial, compuesto de cemento, áridos, pigmentos y aditivos especiales. | 0.15 | 2.47 | 0.37
[5 empty] | Subtotal materiales: |  | 15.37
2 |  |  |  | Mano de obra
mo020 |  | h |  | Oficial 1ª construcción. | 0.32 | 18.89 | 6.04
mo077 |  | h |  | Ayudante construcción. | 0.32 | 17.9 | 5.73
mo113 |  | h |  | Peón ordinario construcción. | 0.32 | 17.67 | 5.65
[5 empty] | Subtotal mano de obra: |  | 17.42
3 |  |  |  | Costes directos complementarios
|  | % |  | Costes directos complementarios | 2 | 32.79 | 0.66
Coste de mantenimiento decenal: 7,69€ en los primeros 10 años. |  |  |  |  | Costes directos (1+2+3): |  | 33.45