## Hoja 1
RDJ020 | m² |  | Revestimiento mural con composite (WPC). Sistema Aris "TARIMATEC".
Revestimiento mural interior con panel formado por listones de composite (WPC), modelo Aris Square "TARIMATEC", de 3000x217,5x15 mm, color a elegir, acabado Nature, con los bordes machihembrados, en posición horizontal. Colocación en obra: con tornillos de acero inoxidable A2, sobre subestructura soporte formada por perfiles de PVC. El precio incluye la resolución de encuentros y puntos singulares.
Código |  | Unidad |  | Descripción | Rendimiento | Precio unitario | Importe
1 |  |  |  | Materiales
mt12tar110a |  | m |  | Subestructura soporte para la sustentación de revestimiento mural con composite (WPC), "TARIMATEC", formada por perfiles de PVC de 3000x45x15 mm; con tornillos de acero inoxidable A2 para la fijación del revestimiento a la subestructura soporte. | 3.5 | 1.9 | 6.65
mt12tar100a |  | m² |  | Panel formado por listones de composite (WPC), modelo Aris Square "TARIMATEC", de 3000x217,5x15 mm, compuesto por material termoplástico y fibras vegetales con refuerzo mineral, color a elegir, para interior, acabado Nature, con los bordes machihembrados, en posición horizontal. | 1.05 | 69.11 | 72.57
[5 empty] | Subtotal materiales: |  | 79.22
2 |  |  |  | Mano de obra
mo052 |  | h |  | Oficial 1ª montador de sistemas de fachadas prefabricadas. | 0.5 | 23.74 | 11.87
mo099 |  | h |  | Ayudante montador de sistemas de fachadas prefabricadas. | 0.5 | 21.94 | 10.97
[5 empty] | Subtotal mano de obra: |  | 22.84
3 |  |  |  | Costes directos complementarios
|  | % |  | Costes directos complementarios | 2 | 102.06 | 2.04
Coste de mantenimiento decenal: 14,11€ en los primeros 10 años. |  |  |  |  | Costes directos (1+2+3): |  | 104.1