## Hoja 1
RDM010 | m² |  | Revestimiento mural con tablero de madera.
Revestimiento mural con tablero de fibras de madera y resinas sintéticas de densidad media (MDF), hidrófugo, sin recubrimiento, de 19 mm de espesor. Colocación en obra: con adhesivo.
Código |  | Unidad |  | Descripción | Rendimiento | Precio unitario | Importe
1 |  |  |  | Materiales
mt29tma140 |  | kg |  | Adhesivo de caucho sintético, de aplicación a dos caras, para revestimientos decorativos de madera. | 0.1 | 4.1 | 0.41
mt29tma030a |  | m² |  | Tablero de fibras de madera y resinas sintéticas de densidad media (MDF), hidrófugo, sin recubrimiento, de 19 mm de espesor, para revestimiento de paramentos verticales interiores. | 1.05 | 6.74 | 7.08
[5 empty] | Subtotal materiales: |  | 7.49
2 |  |  |  | Mano de obra
mo017 |  | h |  | Oficial 1ª carpintero. | 0.3 | 23.44 | 7.03
mo058 |  | h |  | Ayudante carpintero. | 0.3 | 22.08 | 6.62
[5 empty] | Subtotal mano de obra: |  | 13.65
3 |  |  |  | Costes directos complementarios
|  | % |  | Costes directos complementarios | 2 | 21.14 | 0.42
Coste de mantenimiento decenal: 15,09€ en los primeros 10 años. |  |  |  |  | Costes directos (1+2+3): |  | 21.56