## Hoja 1
REG020 | m | Rodapié cerámico de escalera. Colocación en capa fina.
Rodapié de escalera, de gres esmaltado, de 80 mm, gama media. COLOCACIÓN: en capa fina, con adhesivo cementoso de fraguado normal, C1 sin ninguna característica adicional, gris. REJUNTADO: con mortero de juntas cementoso mejorado, con absorción de agua reducida y resistencia elevada a la abrasión tipo CG 2 W A, color blanco, para juntas de 2 a 15 mm.
Código |  | Unidad | Descripción |  | Rendimiento |  | Precio unitario | Importe
1 |  |  | Materiales
mt18rce105b |  | m | Rodapié de gres esmaltado, cortado a inglete para revestimiento de peldaño, de 80 cm de altura, gama media. |  | 1.05 |  | 2.9 | 3.05
mt09mcr021g |  | kg | Adhesivo cementoso de fraguado normal, C1, según UNE-EN 12004, color gris. |  | 0.25 |  | 0.35 | 0.09
mt09mcp020bB |  | kg | Mortero de juntas cementoso mejorado, con absorción de agua reducida y resistencia elevada a la abrasión, tipo CG2 W A, según UNE-EN 13888, color blanco, para juntas de 2 a 15 mm, a base de cemento de alta resistencia, áridos seleccionados, aditivos especiales y pigmentos, con efecto antimoho, antiverdín y preventivo de las eflorescencias, hidrorrepelente, especial para rejuntado de todo tipo de piezas cerámicas y piedras naturales en zonas de proliferación de microorganismos. |  | 0.18 |  | 1.7 | 0.31
[5 empty] | Subtotal materiales: |  |  | 3.45
2 |  |  | Mano de obra
mo023 |  | h | Oficial 1ª solador. |  | 0.15 |  | 23.1 | 3.47
mo061 |  | h | Ayudante solador. |  | 0.075 |  | 21.94 | 1.65
[5 empty] | Subtotal mano de obra: |  |  | 5.12
3 |  |  | Costes directos complementarios
|  | % | Costes directos complementarios |  | 2 |  | 8.57 | 0.17
Coste de mantenimiento decenal: 1,84€ en los primeros 10 años. |  |  |  |  | Costes directos (1+2+3): |  |  | 8.74
Referencia y título de la norma |  |  |  | Aplicabilidad(a) |  | Obligatoriedad(b) |  | Sistema(c)
EN 12004:2007+A1:2012 |  |  |  | 142013 |  | 172013 |  | 3
Adhesivos para baldosas cerámicas. Requisitos, evaluación de la conformidad, clasificación y designación.
(a) Fecha de aplicabilidad de la norma armonizada
(b) Fecha en que finaliza el período de coexistencia
(c) Sistema de evaluación y verificación de la constancia de las prestaciones