## Hoja 1
RLC010 | m² |  | Imprimación anticorrosiva, para la protección de elementos de acero frente a la corrosión.
Aplicación manual de dos manos de imprimación anticorrosiva, bicomponente, hasta alcanzar un espesor total de 100 µm, para la protección de elementos de acero frente a la corrosión.
Código |  | Unidad |  | Descripción | Rendimiento | Precio unitario | Importe
1 |  |  |  | Materiales
mt27tsd030a |  | kg |  | Imprimación anticorrosiva, bicomponente, a base de resina epoxi, inhibidores de corrosión y agua. | 0.5 | 10.36 | 5.18
[5 empty] | Subtotal materiales: |  | 5.18
2 |  |  |  | Mano de obra
mo038 |  | h |  | Oficial 1ª pintor. | 0.5 | 22.13 | 11.07
mo076 |  | h |  | Ayudante pintor. | 0.3 | 21.02 | 6.31
[5 empty] | Subtotal mano de obra: |  | 17.38
3 |  |  |  | Costes directos complementarios
|  | % |  | Costes directos complementarios | 2 | 22.56 | 0.45
Coste de mantenimiento decenal: 36,82€ en los primeros 10 años. |  |  |  |  | Costes directos (1+2+3): |  | 23.01