## Hoja 1
RMA010 | m² |  | Lasur sintético para madera.
Aplicación manual de dos manos de lasur sintético para interior y exterior, a poro abierto, acabado satinado, incoloro, aplicado con brocha, pincel o pistola, sin diluir, (rendimiento: 0,07 l/m² cada mano); (), sobre superficie de revestimiento mural de madera, en interiores. Incluso líquido protector incoloro para tratamiento preventivo contra insectos xilófagos, polillas y hongos de pudrición. El precio incluye la protección de los elementos del entorno que puedan verse afectados durante los trabajos, pero no incluye la preparación del soporte.
Código |  | Unidad |  | Descripción | Rendimiento | Precio unitario | Importe
1 |  |  |  | Materiales
mt27prj020a |  | l |  | Líquido protector incoloro para tratamiento preventivo contra insectos xilófagos, polillas y hongos de pudrición para interior y exterior, transparente e incoloro, aplicado por pulverización, pincelado o inmersión. | 0.22 | 18.98 | 4.18
mt27lss010b |  | l |  | Lasur sintético para interior y exterior, a poro abierto, acabado satinado, a base de resinas alcídicas y filtros ultravioleta, incoloro, aplicado con brocha, pincel o pistola, para aplicar con brocha, rodillo o pistola. | 0.14 | 19.6 | 2.74
[5 empty] | Subtotal materiales: |  | 6.92
2 |  |  |  | Mano de obra
mo038 |  | h |  | Oficial 1ª pintor. | 0.25 | 23.1 | 5.78
mo076 |  | h |  | Ayudante pintor. | 0.05 | 21.94 | 1.1
[5 empty] | Subtotal mano de obra: |  | 6.88
3 |  |  |  | Costes directos complementarios
|  | % |  | Costes directos complementarios | 2 | 13.8 | 0.28
Coste de mantenimiento decenal: 6,62€ en los primeros 10 años. |  |  |  |  | Costes directos (1+2+3): |  | 14.08