## Hoja 1
RMB025 | m² |  | Barniz al agua para madera.
Aplicación manual de dos manos de barniz al agua, a poro cerrado, acabado satinado, incoloro, aplicado con brocha, rodillo o pistola, sin diluir, (rendimiento: 0,184 l/m² cada mano); (), sobre superficie de revestimiento mural de madera, en interiores. El precio incluye la protección de los elementos del entorno que puedan verse afectados durante los trabajos, pero no incluye la preparación del soporte.
Código |  | Unidad |  | Descripción | Rendimiento | Precio unitario | Importe
1 |  |  |  | Materiales
mt27baj060a |  | l |  | Barniz al agua para interior, a poro cerrado, incoloro, acabado satinado, a base de copolímeros acrílicos en emulsión acuosa, resinas de poliuretano, con un contenido de sustancias orgánicas volátiles (VOC) de 1 g/l, Euroclase B-s1, d0 de reacción al fuego, según UNE-EN 13501-1, para aplicar con brocha, rodillo o pistola. | 0.368 | 20.2 | 7.43
[5 empty] | Subtotal materiales: |  | 7.43
2 |  |  |  | Mano de obra
mo038 |  | h |  | Oficial 1ª pintor. | 0.2 | 21.41 | 4.28
mo076 |  | h |  | Ayudante pintor. | 0.05 | 20.34 | 1.02
[5 empty] | Subtotal mano de obra: |  | 5.3
3 |  |  |  | Costes directos complementarios
|  | % |  | Costes directos complementarios | 2 | 12.73 | 0.25
Coste de mantenimiento decenal: 38,29€ en los primeros 10 años. |  |  |  |  | Costes directos (1+2+3): |  | 12.98