## Hoja 1
RPR020 | m² |  | Revoco de imitación de fábricas sobre paramento exterior.
Revoco a la catalana, acabado superficial con rasqueta, realizado con mortero de cal sobre un paramento exterior, previa colocación de malla antiálcalis en cambios de material y en los frentes de forjado.
Código |  | Unidad |  | Descripción | Rendimiento | Precio unitario | Importe
1 |  |  |  | Materiales
mt28pmc010a |  | m³ |  | Pasta de mortero de cal para revocos, incluso china. | 0.025 | 120.39 | 3.01
mt09var030a |  | m² |  | Malla de fibra de vidrio tejida, con impregnación de PVC, de 10x10 mm de luz de malla, antiálcalis, de 115 a 125 g/m² y 500 µm de espesor, para armar revocos tradicionales, enfoscados y morteros. | 0.21 | 1.55 | 0.33
mt09pmr010 |  | kg |  | Pigmento para morteros y revocos. | 0.015 | 9 | 0.14
[5 empty] | Subtotal materiales: |  | 3.48
2 |  |  |  | Mano de obra
mo039 |  | h |  | Oficial 1ª revocador. | 0.78 | 22.13 | 17.26
mo079 |  | h |  | Ayudante revocador. | 0.78 | 21.02 | 16.4
mo111 |  | h |  | Peón especializado revocador. | 0.395 | 21.46 | 8.48
[5 empty] | Subtotal mano de obra: |  | 42.14
3 |  |  |  | Costes directos complementarios
|  | % |  | Costes directos complementarios | 2 | 45.62 | 0.91
Coste de mantenimiento decenal: 24,66€ en los primeros 10 años. |  |  |  |  | Costes directos (1+2+3): |  | 46.53