## Hoja 1
RPR040 | m² |  | Revoco a la tirolesa.
Revoco a la tirolesa realizado con mortero de cemento gris, proyectado manualmente sobre el zócalo de un paramento exterior, previa colocación de malla antiálcalis en cambios de material y en los frentes de forjado.
Código |  | Unidad |  | Descripción | Rendimiento | Precio unitario | Importe
1 |  |  |  | Materiales
mt01arg010a |  | m³ |  | Árido silíceo de machaqueo, de 2 a 5 mm de diámetro. | 0.018 | 15.5 | 0.28
mt09var020a |  | m³ |  | Mortero de cemento CEM II/B-M 32,5 R y arena 1/2. | 0.02 | 95.56 | 1.91
mt09var030a |  | m² |  | Malla de fibra de vidrio tejida, con impregnación de PVC, de 10x10 mm de luz de malla, antiálcalis, de 115 a 125 g/m² y 500 µm de espesor, para armar revocos tradicionales, enfoscados y morteros. | 0.21 | 1.55 | 0.33
[5 empty] | Subtotal materiales: |  | 2.52
2 |  |  |  | Mano de obra
mo020 |  | h |  | Oficial 1ª construcción. | 0.21 | 22.13 | 4.65
mo077 |  | h |  | Ayudante construcción. | 0.21 | 21.02 | 4.41
mo113 |  | h |  | Peón ordinario construcción. | 0.21 | 20.78 | 4.36
[5 empty] | Subtotal mano de obra: |  | 13.42
3 |  |  |  | Costes directos complementarios
|  | % |  | Costes directos complementarios | 2 | 15.94 | 0.32
Coste de mantenimiento decenal: 7,64€ en los primeros 10 años. |  |  |  |  | Costes directos (1+2+3): |  | 16.26