## Hoja 1
RRY040 | m² |  | Trasdosado directo de placas de yeso laminado con aislamiento incorporado. Sistema "ROCKWOOL".
Trasdosado directo, de 65 mm de espesor total, con nivel de calidad del acabado Q2, formado por placas de yeso laminado (10+40) (LR) Labelrock, "ROCKWOOL", con aislamiento de lana de roca, de 40 mm de espesor, incorporado a la placa, recibida con pasta de agarre sobre el paramento vertical. Incluso pasta y cinta para el tratamiento de juntas. El precio incluye la resolución de encuentros y puntos singulares.
Código |  | Unidad |  | Descripción |  | Rendimiento |  | Precio unitario | Importe
1 |  |  |  | Materiales
mt12psg035a |  | kg |  | Pasta de agarre, según UNE-EN 14496. |  | 3.5 |  | 0.47 | 1.65
mt16lrw090a |  | m² |  | Placa prefabricada de yeso con un panel de lana de roca de doble densidad, Labelrock "ROCKWOOL", espesor 10+40 mm, resistencia térmica 1,2 m²K/W, conductividad térmica 0,034 W/(mK), Euroclase A1 de reacción al fuego según UNE-EN 13501-1, calor específico 840 J/kgK y factor de resistencia a la difusión del vapor de agua 1,3. |  | 1.05 |  | 27.84 | 29.23
mt12psg030a |  | kg |  | Pasta de juntas, según UNE-EN 13963. |  | 0.3 |  | 1 | 0.3
mt12psg040a |  | m |  | Cinta microperforada de papel, según UNE-EN 13963. |  | 1.6 |  | 0.03 | 0.05
[6 empty] | Subtotal materiales: |  |  | 31.23
2 |  |  |  | Mano de obra
mo053 |  | h |  | Oficial 1ª montador de prefabricados interiores. |  | 0.28 |  | 19.42 | 5.44
mo100 |  | h |  | Ayudante montador de prefabricados interiores. |  | 0.28 |  | 17.9 | 5.01
[6 empty] | Subtotal mano de obra: |  |  | 10.45
3 |  |  |  | Costes directos complementarios
|  | % |  | Costes directos complementarios |  | 2 |  | 41.68 | 0.83
Coste de mantenimiento decenal: 4,68€ en los primeros 10 años. | [5 empty] | Costes directos (1+2+3): |  |  | 42.51
Referencia norma UNE y Título de la norma transposición de norma armonizada |  |  |  |  | Aplicabilidad(a) |  | Obligatoriedad(b) |  | Sistema(c)
UNE-EN 14496:2006 |  |  |  |  | 192006 |  | 192007 |  | 3/4
Adhesivos a base de yeso para aislamiento térmico/acústico de paneles de composite y placas de yeso. Definiciones, requisitos y métodos de ensayo.
UNE-EN 13963:2006 |  |  |  |  | 132006 |  | 132007 |  | 3/4
Material de juntas para placas de yeso laminado. Definiciones, especificaciones y métodos de ensayo.
EN 13963:2005/AC:2006 |  |  |  |  | 112007 |  | 112007
(a) Fecha de aplicabilidad de la norma armonizada e inicio del período de coexistencia
(b) Fecha final del período de coexistencia / entrada en vigor marcado CE
(c) Sistema de evaluación y verificación de la constancia de las prestaciones