## Hoja 1
RSD010 | m |  | Rodapié metálico.
Rodapié liso de aluminio anodizado, de 80 mm de altura, color oro, fijado con adhesivo.
Código |  | Unidad |  | Descripción | Rendimiento | Precio unitario | Importe
1 |  |  |  | Materiales
mt47adc110a |  | kg |  | Adhesivo especial de poliuretano bicomponente. | 0.08 | 4.67 | 0.37
mt18rpp010d |  | m |  | Rodapié liso de aluminio anodizado, de 80 mm de altura, color oro, incluso piezas para uniones, resolución de ángulos y terminaciones. | 1.05 | 17.4 | 18.27
[5 empty] | Subtotal materiales: |  | 18.64
2 |  |  |  | Mano de obra
mo023 |  | h |  | Oficial 1ª solador. | 0.12 | 21.41 | 2.57
[5 empty] | Subtotal mano de obra: |  | 2.57
3 |  |  |  | Costes directos complementarios
|  | % |  | Costes directos complementarios | 2 | 21.21 | 0.42
Coste de mantenimiento decenal: 3,89€ en los primeros 10 años. |  |  |  |  | Costes directos (1+2+3): |  | 21.63