## Hoja 1
RSF020 | m |  | Marco perimetral para felpudo metálico.
Marco perimetral para felpudo metálico, formado por perfiles angulares de acero inoxidable AISI 304, con alas de 20x20 mm de longitud y 3 mm de espesor.
Código |  | Unidad |  | Descripción | Rendimiento | Precio unitario | Importe
1 |  |  |  | Materiales
mt18fel040a |  | m |  | Marco perimetral para felpudo metálico, formado por perfiles angulares de acero inoxidable AISI 304, con alas de 20x20 mm de longitud y 3 mm de espesor y elementos de fijación al soporte. | 1 | 9.86 | 9.86
mt20wwa030 |  | Ud |  | Cartucho de 310 cm³ de masilla de poliuretano impermeable. | 0.032 | 7.32 | 0.23
[5 empty] | Subtotal materiales: |  | 10.09
2 |  |  |  | Mano de obra
mo027 |  | h |  | Oficial 1ª instalador de moquetas y revestimientos textiles. | 0.05 | 21.41 | 1.07
[5 empty] | Subtotal mano de obra: |  | 1.07
3 |  |  |  | Costes directos complementarios
|  | % |  | Costes directos complementarios | 2 | 11.16 | 0.22
[5 empty] | Costes directos (1+2+3): |  | 11.38