## Hoja 1
RSG032 | m | Perfil para junta estructural.
Perfil para juntas estructurales, de aluminio, de 8 mm de altura, con junta de absorción de movimientos de caucho sintético, de 20 mm de anchura, color gris RAL 7030, y perforaciones trapezoidales para su fijación.
Código |  |  | Unidad | Descripción | Rendimiento | Precio unitario | Importe
1 |  |  |  | Materiales
mt18jrs400daak3 |  |  | m | Perfil para juntas estructurales, de aluminio, de 8 mm de altura, con junta de absorción de movimientos de caucho sintético, de 20 mm de anchura, color gris RAL 7030, y perforaciones trapezoidales para su fijación, suministrado en barras de 2,5 m de longitud. | 1.05 | 22.74 | 23.88
[5 empty] | Subtotal materiales: |  | 23.88
2 |  |  |  | Mano de obra
mo023 |  |  | h | Oficial 1ª solador. | 0.15 | 22.13 | 3.32
[5 empty] | Subtotal mano de obra: |  | 3.32
3 |  |  |  | Costes directos complementarios
|  |  | % | Costes directos complementarios | 2 | 27.2 | 0.54
Coste de mantenimiento decenal: 15,26€ en los primeros 10 años. |  |  |  |  | Costes directos (1+2+3): |  | 27.74