## Hoja 1
RSG090 | m² | Pavimento interior de piezas de barro cocido. Colocación en capa gruesa.
Pavimento interior de piezas de barro cocido, de elaboración mecánica, de 100x100x15 mm, capacidad de absorción de agua 6%<E<=10%, grupo AIIb, según UNE-EN 14411, con resistencia al deslizamiento Rd<=15 según UNE-EN 16165 y resbaladicidad clase 0 según CTE. COLOCACIÓN: en capa gruesa con mortero de cemento. REJUNTADO: con mortero de juntas cementoso mejorado, con absorción de agua reducida y resistencia elevada a la abrasión tipo CG 2 W A, color blanco, en juntas de 2 mm de espesor.
Código |  | Unidad | Descripción |  | Rendimiento |  | Precio unitario | Importe
1 |  |  | Materiales
mt18bdo020maa |  | m² | Piezas de barro cocido, de elaboración mecánica, de 100x100x15 mm, capacidad de absorción de agua 6%<E<=10%, grupo AIIb, según UNE-EN 14411, con resistencia al deslizamiento Rd<=15 según UNE-EN 16165 y resbaladicidad clase 0 según CTE. |  | 1.05 |  | 20.51 | 21.54
mt09mor010c |  | m³ | Mortero de cemento CEM II/B-P 32,5 N tipo M-5, confeccionado en obra con 250 kg/m³ de cemento y una proporción en volumen 1/6. |  | 0.03 |  | 115.3 | 3.46
mt18acc050b |  | Ud | Crucetas de PVC para separación entre 3 y 15 mm. |  | 51 |  | 0.03 | 1.53
mt09mcp020bB |  | kg | Mortero de juntas cementoso mejorado, con absorción de agua reducida y resistencia elevada a la abrasión, tipo CG2 W A, según UNE-EN 13888, color blanco, para juntas de 2 a 15 mm, a base de cemento de alta resistencia, áridos seleccionados, aditivos especiales y pigmentos, con efecto antimoho, antiverdín y preventivo de las eflorescencias, hidrorrepelente, especial para rejuntado de todo tipo de piezas cerámicas y piedras naturales en zonas de proliferación de microorganismos. |  | 2 |  | 1.7 | 3.4
[5 empty] | Subtotal materiales: |  |  | 29.93
2 |  |  | Mano de obra
mo023 |  | h | Oficial 1ª solador. |  | 0.5 |  | 23.1 | 11.55
mo061 |  | h | Ayudante solador. |  | 0.25 |  | 21.94 | 5.49
[5 empty] | Subtotal mano de obra: |  |  | 17.04
3 |  |  | Costes directos complementarios
|  | % | Costes directos complementarios |  | 2 |  | 46.97 | 0.94
Coste de mantenimiento decenal: 8,14€ en los primeros 10 años. |  |  |  |  | Costes directos (1+2+3): |  |  | 47.91
Referencia y título de la norma |  |  |  | Aplicabilidad(a) |  | Obligatoriedad(b) |  | Sistema(c)
EN 14411:2012 |  |  |  | 172013 |  | 172014 |  | 1/3/4
Baldosas cerámicas. Definiciones, clasificación, características, evaluación de la conformidad y marcado.
(a) Fecha de aplicabilidad de la norma armonizada
(b) Fecha en que finaliza el período de coexistencia
(c) Sistema de evaluación y verificación de la constancia de las prestaciones