## Hoja 1
RSI010 | m² | Pavimento industrial, sistema MasterTop "MBCC de Sika".
Pavimento industrial, realizado con el sistema MasterTop 100 "MBCC de Sika", apto para sótanos, constituido por: solera de hormigón con adición de fibras de 20 cm de espesor, realizada con hormigón HM-20/B/20/X0 fabricado en central y vertido desde camión con un contenido de fibras sin función estructural, fibras de polipropileno MasterFiber 022 "MBCC de Sika" de 0,6 kg/m³, extendido y vibrado manual mediante regla vibrante; y aplicación sobre el hormigón fresco de capa de rodadura de mortero endurecedor, MasterTop 100 "MBCC de Sika" CT - C60 - F10 - A6, según UNE-EN 13813, color Gris Natural (5 kg/m²), con acabado superficial mediante fratasado y pulido mecánicos. El precio no incluye la base de la solera ni la ejecución y el sellado de las juntas.
Código |  | Unidad | Descripción | Rendimiento |  |  | Precio unitario | Importe
1 |  |  | Materiales
mt10hmf010tLb |  | m³ | Hormigón HM-20/B/20/X0, fabricado en central. | 0.21 |  |  | 85.8 | 18.02
mt08frb010a |  | kg | Fibras de polipropileno MasterFiber 022 "MBCC de Sika", de 12 mm de longitud y de entre 31 y 35 micras de diámetro, según UNE-EN 14889-2, para prevenir fisuras por retracción en elementos de hormigón. | 0.12 |  |  | 2.53 | 0.3
mt09bnc010s |  | kg | Mortero endurecedor, MasterTop 100 "MBCC de Sika" CT - C60 - F10 - A6, según UNE-EN 13813, color Gris Natural, compuesto de cemento, áridos seleccionados de cuarzo, pigmentos orgánicos y aditivos, de baja porosidad, con una densidad aparente de 1330 kg/m³, con resistencia a los aceites y a la gasolina, una resistencia a la compresión de 75000 kN/m² y una resistencia a la abrasión según el método Böhme UNE-EN 13892-3 de 6 cm³ / 50 cm². | 5 |  |  | 0.63 | 3.15
|  |  |  | Subtotal materiales: |  |  |  | 21.47
2 |  |  | Equipo y maquinaria
mq04dua020b |  | h | Dumper de descarga frontal de 2 t de carga útil. | 0.038 |  |  | 10.38 | 0.39
mq06vib020 |  | h | Regla vibrante de 3 m. | 0.032 |  |  | 5.23 | 0.17
mq06fra010 |  | h | Fratasadora mecánica de hormigón. | 0.555 |  |  | 5.68 | 3.15
mq06aca030 |  | h | Pulidora para pavimentos de hormigón, compuesta por platos giratorios a los que se acoplan una serie de muelas abrasivas diamantadas, refrigeradas con agua, con sistema de aspiración. | 0.2 |  |  | 14.18 | 2.84
|  |  |  | Subtotal equipo y maquinaria: |  |  |  | 6.55
3 |  |  | Mano de obra
mo121 |  | h | Oficial 1ª aplicador de pavimentos industriales. | 0.558 |  |  | 23.1 | 12.89
mo122 |  | h | Ayudante aplicador de pavimentos industriales. | 0.678 |  |  | 21.94 | 14.88
|  |  |  | Subtotal mano de obra: |  |  |  | 27.77
4 |  |  | Costes directos complementarios
|  | % | Costes directos complementarios | 2 |  |  | 55.79 | 1.12
Coste de mantenimiento decenal: 31,87€ en los primeros 10 años. |  |  |  | Costes directos (1+2+3+4): |  |  |  | 56.91
Referencia y título de la norma |  |  |  |  | Aplicabilidad(a) | Obligatoriedad(b) |  | Sistema(c)
EN 14889-2:2006 |  |  |  |  | 162007 | 162008 |  | 1/3
Fibras para hormigón. Parte 2: Fibras poliméricas. Definiciones, especificaciones y conformidad
EN 13813:2002 |  |  |  |  | 182003 | 182004 |  | 1/3/4
Mortero para recrecidos y acabados de suelos. Propiedades y requisitos.
(a) Fecha de aplicabilidad de la norma armonizada
(b) Fecha en que finaliza el período de coexistencia
(c) Sistema de evaluación y verificación de la constancia de las prestaciones