## Hoja 1
RSI050 | m² | Revestimiento de pavimento industrial o decorativo, sistema "SIKA".
Revestimiento de pavimento industrial, de 4 mm de espesor, realizado sobre base de hormigón endurecido, con el sistema Ucrete MF "SIKA", apto para áreas de producción con solicitaciones mecánicas y químicas, mediante la aplicación sucesiva de: imprimación de tres componentes a base de resina de poliuretano y cemento, sin disolventes, Sika Ucrete PLC "SIKA" (1,5 kg/m²) y capa base de mortero polimérico de cuatro componentes (resina, endurecedor, áridos activos y pigmentos), a base de resina de poliuretano y cemento, sin disolventes, Sika Ucrete MF "SIKA", autonivelante, con textura lisa, de color rojo (9 kg/m²). El precio no incluye la superficie soporte ni la ejecución y el sellado de las juntas.
Código |  | Unidad | Descripción |  | Rendimiento |  | Precio unitario | Importe
1 |  |  | Materiales
mt09bnc310c |  | kg | Imprimación de tres componentes a base de resina de poliuretano y cemento, sin disolventes, Sika Ucrete PLC "SIKA", de aplicación en superficies horizontales, bajo capa base autonivelante, con muy bajo contenido de sustancias orgánicas volátiles (VOC), para pavimentos de altas solicitaciones del sistema Ucrete. |  | 1.5 |  | 6.82 | 10.23
mt09bnc320qa |  | kg | Mortero polimérico de cuatro componentes (resina, endurecedor, áridos activos y pigmentos), a base de resina de poliuretano y cemento, sin disolventes, Sika Ucrete MF "SIKA", autonivelante, con textura lisa, de color rojo, SR - B2,0 - AR0,5 - IR4 según UNE-EN 13813; de aplicación como capa base de 4 mm de espesor, con muy bajo contenido de sustancias orgánicas volátiles (VOC), de alta resistencia al impacto y con alta resistencia a los agentes químicos, según UNE-EN 13813, para pavimentos de altas solicitaciones del sistema Ucrete. |  | 9 |  | 5.69 | 51.21
[5 empty] | Subtotal materiales: |  |  | 61.44
2 |  |  | Mano de obra
mo121 |  | h | Oficial 1ª aplicador de pavimentos industriales. |  | 0.2 |  | 23.1 | 4.62
mo122 |  | h | Ayudante aplicador de pavimentos industriales. |  | 0.2 |  | 21.94 | 4.39
[5 empty] | Subtotal mano de obra: |  |  | 9.01
3 |  |  | Costes directos complementarios
|  | % | Costes directos complementarios |  | 2 |  | 70.45 | 1.41
Coste de mantenimiento decenal: 40,24€ en los primeros 10 años. |  |  |  |  | Costes directos (1+2+3): |  |  | 71.86
Referencia y título de la norma |  |  |  | Aplicabilidad(a) |  | Obligatoriedad(b) |  | Sistema(c)
EN 13813:2002 |  |  |  | 182003 |  | 182004 |  | 1/3/4
Mortero para recrecidos y acabados de suelos. Propiedades y requisitos.
(a) Fecha de aplicabilidad de la norma armonizada
(b) Fecha en que finaliza el período de coexistencia
(c) Sistema de evaluación y verificación de la constancia de las prestaciones