## Hoja 1
RSM030 | m² |  | Parquet mosaico.
Parquet mosaico taraceado de tablillas de madera de roble de 120x24x8 mm, colocado con adhesivo en damero.
Código |  | Unidad |  | Descripción | Rendimiento |  |  | Precio unitario | Importe
1 |  |  |  | Materiales
mt18mva040 |  | kg |  | Adhesivo de reacción de poliuretano, para pegado de madera. | 1.1 |  |  | 3.33 | 3.66
mt18mpm010a |  | m² |  | Tablilla de taraceado, madera maciza de roble, 120x24x8 mm. | 1.03 |  |  | 11.57 | 11.92
mt27tmp010 |  | l |  | Barniz de poliuretano de dos componentes P-6/8. | 0.9 |  |  | 9.89 | 8.9
[5 empty] | Subtotal materiales: |  |  |  | 24.48
2 |  |  |  | Equipo y maquinaria
mq08war160 |  | h |  | Lijadora de aplicación en pavimentos de madera, equipada con rodillos para lija y sistema de aspiración. | 0.15 |  |  | 4.25 | 0.64
[5 empty] | Subtotal equipo y maquinaria: |  |  |  | 0.64
3 |  |  |  | Mano de obra
mo025 |  | h |  | Oficial 1ª instalador de pavimentos de madera. | 0.91 |  |  | 18.89 | 17.19
mo063 |  | h |  | Ayudante instalador de pavimentos de madera. | 0.375 |  |  | 17.9 | 6.71
[5 empty] | Subtotal mano de obra: |  |  |  | 23.9
4 |  |  |  | Costes directos complementarios
|  | % |  | Costes directos complementarios | 2 |  |  | 49.02 | 0.98
Coste de mantenimiento decenal: 14,50€ en los primeros 10 años. |  |  |  |  | Costes directos (1+2+3+4): |  |  |  | 50
Referencia norma UNE y Título de la norma transposición de norma armonizada | [5 empty] | Aplicabilidad(a) | Obligatoriedad(b) |  | Sistema(c)
UNE-EN 14342:2013 | [5 empty] | 882014 | 882015 |  | 1/3/4
Suelos de madera y parqué. Características, evaluación de conformidad y marcado.
(a) Fecha de aplicabilidad de la norma armonizada e inicio del período de coexistencia
(b) Fecha final del período de coexistencia / entrada en vigor marcado CE
(c) Sistema de evaluación y verificación de la constancia de las prestaciones