## Hoja 1
RSM030 | m² |  | Parquet mosaico.
Parquet mosaico lamparquet de tablillas de madera de roble de 250x50x10 mm, colocado con adhesivo a rompejuntas.
Código |  | Unidad |  | Descripción | Rendimiento |  |  | Precio unitario | Importe
1 |  |  |  | Materiales
mt18mva040 |  | kg |  | Adhesivo de reacción de poliuretano, para pegado de madera. | 1.1 |  |  | 3.33 | 3.66
mt18mpm020a |  | m² |  | Tablilla de lamparquet, madera maciza de roble, 250x50x10 mm, según UNE-EN 13227 y UNE-EN 14342. | 1.02 |  |  | 12.65 | 12.9
mt27tmp010 |  | l |  | Barniz de poliuretano de dos componentes P-6/8. | 0.9 |  |  | 9.89 | 8.9
[5 empty] | Subtotal materiales: |  |  |  | 25.46
2 |  |  |  | Equipo y maquinaria
mq08war160 |  | h |  | Lijadora de aplicación en pavimentos de madera, equipada con rodillos para lija y sistema de aspiración. | 0.15 |  |  | 4.25 | 0.64
[5 empty] | Subtotal equipo y maquinaria: |  |  |  | 0.64
3 |  |  |  | Mano de obra
mo025 |  | h |  | Oficial 1ª instalador de pavimentos de madera. | 0.85 |  |  | 18.89 | 16.06
mo063 |  | h |  | Ayudante instalador de pavimentos de madera. | 0.35 |  |  | 17.9 | 6.27
[5 empty] | Subtotal mano de obra: |  |  |  | 22.33
4 |  |  |  | Costes directos complementarios
|  | % |  | Costes directos complementarios | 2 |  |  | 48.43 | 0.97
Coste de mantenimiento decenal: 14,33€ en los primeros 10 años. |  |  |  |  | Costes directos (1+2+3+4): |  |  |  | 49.4
Referencia norma UNE y Título de la norma transposición de norma armonizada | [5 empty] | Aplicabilidad(a) | Obligatoriedad(b) |  | Sistema(c)
UNE-EN 14342:2013 | [5 empty] | 882014 | 882015 |  | 1/3/4
Suelos de madera y parqué. Características, evaluación de conformidad y marcado.
(a) Fecha de aplicabilidad de la norma armonizada e inicio del período de coexistencia
(b) Fecha final del período de coexistencia / entrada en vigor marcado CE
(c) Sistema de evaluación y verificación de la constancia de las prestaciones