## Hoja 1
RSM050 | m | Rodapié de madera.
Rodapié de madera maciza de pino, de 60x10 mm, acabado barnizado en taller, fijado al paramento mediante adhesivo.
Código |  |  | Unidad | Descripción | Rendimiento | Precio unitario | Importe
1 |  |  |  | Materiales
mt18rma010ac |  |  | m | Rodapié de madera maciza de pino, de 60x10 mm, acabado barnizado en taller. | 1.05 | 3.4 | 3.57
mt18mva070 |  |  | l | Adhesivo, con clase de durabilidad D3 según UNE-EN 204. | 0.05 | 3.59 | 0.18
[5 empty] | Subtotal materiales: |  | 3.75
2 |  |  |  | Mano de obra
mo025 |  |  | h | Oficial 1ª instalador de pavimentos de madera. | 0.1 | 23.1 | 2.31
[5 empty] | Subtotal mano de obra: |  | 2.31
3 |  |  |  | Costes directos complementarios
|  |  | % | Costes directos complementarios | 2 | 6.06 | 0.12
Coste de mantenimiento decenal: 1,29€ en los primeros 10 años. |  |  |  |  | Costes directos (1+2+3): |  | 6.18