## Hoja 1
RSN010 | m² | Revestimientos continuos sintéticos.
Pavimento continuo para interiores realizado mediante la aplicación de revestimiento rugoso para parking, sobre pavimento interior de aglomerado asfáltico (no incluido en este precio).
Código |  | Unidad | Descripción | Rendimiento | Precio unitario | Importe
1 |  |  | Materiales
mt47adc140a |  | kg | Mortero a base de resinas acrílicas. | 2 | 1.36 | 2.72
mt47adc020a |  | kg | Mortero bicomponente a base de resinas acrílico-epoxi. | 0.8 | 11.36 | 9.09
mt47adc030a |  | kg | Pintura bicomponente a base de resinas acrílico-epoxi. | 0.2 | 12.29 | 2.46
|  |  |  | Subtotal materiales: |  | 14.27
2 |  |  | Mano de obra
mo020 |  | h | Oficial 1ª construcción. | 0.354 | 17.24 | 6.1
mo077 |  | h | Ayudante construcción. | 0.404 | 16.13 | 6.52
mo113 |  | h | Peón ordinario construcción. | 0.404 | 15.92 | 6.43
|  |  |  | Subtotal mano de obra: |  | 19.05
3 |  |  | Costes directos complementarios
|  | % | Costes directos complementarios | 2 | 33.32 | 0.67
Coste de mantenimiento decenal: 15,98€ en los primeros 10 años. |  |  |  | Costes directos (1+2+3): |  | 33.99