## Hoja 1
RSN010 | m² |  | Revestimientos continuos sintéticos.
Pavimento continuo para interiores realizado mediante la aplicación de recubrimiento liso para superficies decorativas, sobre pavimento interior de hormigón (no incluido en este precio).
Código |  | Unidad |  | Descripción | Rendimiento | Precio unitario | Importe
1 |  |  |  | Materiales
mt47adc160a |  | kg |  | Pintura bicomponente a base de resinas epoxi. | 0.6 | 6.47 | 3.88
mt47adc190a |  | kg |  | Flakes (partículas laminadas, con forma de copos o escamas), de PVA (polivinilacetato). | 0.5 | 7.27 | 3.64
mt47adc200a |  | kg |  | Pintura bicomponente incolora a base de resinas epoxi. | 0.5 | 9.56 | 4.78
[5 empty] | Subtotal materiales: |  | 12.3
2 |  |  |  | Mano de obra
mo020 |  | h |  | Oficial 1ª construcción. | 0.283 | 17.24 | 4.88
mo077 |  | h |  | Ayudante construcción. | 0.334 | 16.13 | 5.39
mo113 |  | h |  | Peón ordinario construcción. | 0.334 | 15.92 | 5.32
[5 empty] | Subtotal mano de obra: |  | 15.59
3 |  |  |  | Costes directos complementarios
|  | % |  | Costes directos complementarios | 2 | 27.89 | 0.56
Coste de mantenimiento decenal: 13,37€ en los primeros 10 años. |  |  |  |  | Costes directos (1+2+3): |  | 28.45