## Hoja 1
RSN021 | m² |  | Tratamiento superficial para pavimentos de hormigón.
Tratamiento superficial a base de impregnación epoxi en base acuosa, incolora, para endurecimiento, consolidación y efecto antipolvo en pavimentos de hormigón, aplicada en una mano, con un rendimiento mínimo por mano de 0,2 kg/m².
Código |  | Unidad |  | Descripción | Rendimiento | Precio unitario | Importe
1 |  |  |  | Materiales
mt09bnc050a |  | kg |  | Impregnación epoxi en base acuosa, incolora, para endurecimiento, consolidación y efecto antipolvo en pavimentos de hormigón. | 0.2 | 7.22 | 1.44
[5 empty] | Subtotal materiales: |  | 1.44
2 |  |  |  | Mano de obra
mo020 |  | h |  | Oficial 1ª construcción. | 0.101 | 17.24 | 1.74
mo113 |  | h |  | Peón ordinario construcción. | 0.101 | 15.92 | 1.61
[5 empty] | Subtotal mano de obra: |  | 3.35
3 |  |  |  | Costes directos complementarios
|  | % |  | Costes directos complementarios | 2 | 4.79 | 0.1
Coste de mantenimiento decenal: 5,87€ en los primeros 10 años. |  |  |  |  | Costes directos (1+2+3): |  | 4.89