## Hoja 1
RSN120 | m | Junta de construcción en pavimento continuo de hormigón, mediante perfil preformado.
Perfil de acero galvanizado, de 40 mm de altura, con pies de anclaje colocado como junta de construcción en pavimento continuo de hormigón.
Código |  | Unidad | Descripción | Rendimiento | Precio unitario | Importe
1 |  |  | Materiales
mt18wwe010b |  | m | Perfil de acero galvanizado, de 40 mm de altura, con pies de anclaje, para la formación de juntas en pavimento continuo de hormigón, de hasta 60 mm de espesor. Incluso p/p de elementos de fijación. | 1.05 | 6.3 | 6.62
|  |  |  | Subtotal materiales: |  | 6.62
2 |  |  | Mano de obra
mo020 |  | h | Oficial 1ª construcción. | 0.051 | 17.54 | 0.89
mo113 |  | h | Peón ordinario construcción. | 0.051 | 16.16 | 0.82
|  |  |  | Subtotal mano de obra: |  | 1.71
3 |  |  | Costes directos complementarios
|  | % | Costes directos complementarios | 2 | 8.33 | 0.17
Coste de mantenimiento decenal: 5,53€ en los primeros 10 años. |  |  |  | Costes directos (1+2+3): |  | 8.5