## Hoja 1
RSN125 | m | Junta de construcción en pavimento continuo de hormigón, mediante pasadores.
Sistema de transferencia de cargas, compuesto por una vaina de polipropileno reciclado, de 39 mm de diámetro y 254 mm de longitud, cuya base reutilizable se fija al encofrado y un pasador deslizante de acero, de sección circular, que se inserta en la vaina, colocado como junta de construcción en pavimento continuo de hormigón.
Código |  | Unidad | Descripción | Rendimiento | Precio unitario | Importe
1 |  |  | Materiales
mt18wwe030B |  | Ud | Sistema de transferencia de cargas, compuesto por una vaina de polipropileno reciclado, de 39 mm de diámetro y 254 mm de longitud, cuya base reutilizable se fija al encofrado y un pasador deslizante de acero, de sección circular, que se inserta en la vaina, para su uso en juntas de construcción y de dilatación en pavimentos continuos de hormigón. | 3.66 | 2.21 | 8.09
|  |  |  | Subtotal materiales: |  | 8.09
2 |  |  | Mano de obra
mo020 |  | h | Oficial 1ª construcción. | 0.111 | 17.54 | 1.95
mo113 |  | h | Peón ordinario construcción. | 0.111 | 16.16 | 1.79
|  |  |  | Subtotal mano de obra: |  | 3.74
3 |  |  | Costes directos complementarios
|  | % | Costes directos complementarios | 2 | 11.83 | 0.24
Coste de mantenimiento decenal: 7,85€ en los primeros 10 años. |  |  |  | Costes directos (1+2+3): |  | 12.07