## Hoja 1
RSN140 | m | Junta de dilatación en pavimento continuo de hormigón, mediante perfil preformado.
Perfil de acero galvanizado, de 160 mm de altura, formado por dos perfiles unidos entre sí, entre los que se coloca espuma de poliestireno, colocado como junta de dilatación en pavimento continuo de hormigón.
Código |  | Unidad | Descripción | Rendimiento | Precio unitario | Importe
1 |  |  | Materiales
mt18wwe015b |  | m | Perfil de acero galvanizado, de 160 mm de altura, formado por dos perfiles unidos entre sí, entre los que se coloca espuma de poliestireno, para la formación de juntas de dilatación en pavimento continuo de hormigón. Incluso p/p de pies de anclaje y elementos de fijación. | 1.05 | 34.44 | 36.16
|  |  |  | Subtotal materiales: |  | 36.16
2 |  |  | Mano de obra
mo020 |  | h | Oficial 1ª construcción. | 0.051 | 17.24 | 0.88
mo113 |  | h | Peón ordinario construcción. | 0.051 | 15.92 | 0.81
|  |  |  | Subtotal mano de obra: |  | 1.69
3 |  |  | Costes directos complementarios
|  | % | Costes directos complementarios | 2 | 37.85 | 0.76
Coste de mantenimiento decenal: 25,10€ en los primeros 10 años. |  |  |  | Costes directos (1+2+3): |  | 38.61