## Hoja 1
RSO010 | m² | Pavimento de corcho.
Pavimento de losetas de corcho de 600x600x6 mm, clase de uso 31 (según UNE-EN ISO 10874), barnizadas en fábrica, colocadas con adhesivo.
Código |  |  | Unidad | Descripción | Rendimiento | Precio unitario | Importe
1 |  |  |  | Materiales
mt18mva040 |  |  | kg | Adhesivo de reacción de poliuretano, para pegado de madera. | 1.1 | 3.33 | 3.66
mt18mlc010d |  |  | m² | Loseta de corcho, barnizada en fábrica, 600x600x6 mm. | 1.05 | 19 | 19.95
[5 empty] | Subtotal materiales: |  | 23.61
2 |  |  |  | Mano de obra
mo025 |  |  | h | Oficial 1ª instalador de pavimentos de madera. | 0.15 | 21.41 | 3.21
mo063 |  |  | h | Ayudante instalador de pavimentos de madera. | 0.1 | 20.34 | 2.03
[5 empty] | Subtotal mano de obra: |  | 5.24
3 |  |  |  | Costes directos complementarios
|  |  | % | Costes directos complementarios | 2 | 28.85 | 0.58
Coste de mantenimiento decenal: 4,71€ en los primeros 10 años. |  |  |  |  | Costes directos (1+2+3): |  | 29.43