## Hoja 1
RSO010 | m² |  | Pavimento de corcho.
Pavimento de corcho, formado por losetas de corcho, de 600x300x6 mm, peso 3,305 kg/m², resbaladicidad clase DS según UNE-EN 13893, Euroclase Dfl-s1 de reacción al fuego según UNE-EN 13501-1, color a elegir. COLOCACIÓN: en interiores con adhesivo vinílico en dispersión acuosa. IMPRIMACIÓN: imprimación monocomponente, a base de copolímeros acrílicos, previo lijado de la superficie. ACABADO: barniz al agua de poliuretano bicomponente, acabado brillante.
Código |  | Unidad |  | Descripción | Rendimiento | Precio unitario | Importe
1 |  |  |  | Materiales
mt18mlv010b |  | m² |  | Loseta de corcho, de 600x300x6 mm, peso 3,305 kg/m², resbaladicidad clase DS según UNE-EN 13893, Euroclase Dfl-s1 de reacción al fuego según UNE-EN 13501-1, color a elegir. | 1.05 | 31.23 | 32.79
mt18mlv020b |  | l |  | Adhesivo vinílico en dispersión acuosa, con clase de durabilidad D3, según UNE-EN 204. | 1 | 2.66 | 2.66
mt27baj080b |  | l |  | Imprimación monocomponente, a base de copolímeros acrílicos. | 0.1 | 11.64 | 1.16
mt27baj090e |  | l |  | Barniz al agua de poliuretano bicomponente, acabado brillante. | 0.1 | 28.23 | 2.82
[5 empty] | Subtotal materiales: |  | 39.43
2 |  |  |  | Mano de obra
mo011 |  | h |  | Oficial 1ª montador. | 0.453 | 22.74 | 10.3
mo080 |  | h |  | Ayudante montador. | 0.453 | 21.02 | 9.52
[5 empty] | Subtotal mano de obra: |  | 19.82
3 |  |  |  | Costes directos complementarios
|  | % |  | Costes directos complementarios | 2 | 59.25 | 1.19
Coste de mantenimiento decenal: 9,67€ en los primeros 10 años. |  |  |  |  | Costes directos (1+2+3): |  | 60.44