## Hoja 1
RSS041 | m² |  | Pavimento vinílico heterogéneo, en losetas.
Pavimento vinílico heterogéneo, estilo madera, serie Wood, "DECOBLU", color DW 1332, Clase 23: Doméstico intenso, suministrado en losetas de 470x470x5 mm. Colocación en obra: mediante el sistema 'Loose-Lay', previa fijación con adhesivo de la hilada central, sobre capa fina de nivelación. El precio no incluye la capa fina de nivelación.
Código |  | Unidad |  | Descripción | Rendimiento | Precio unitario | Importe
1 |  |  |  | Materiales
mt18adq020d |  | kg |  | Adhesivo, a base de copolímeros acrílicos modificados en dispersión acuosa, sin disolventes, color beige, para aplicar en interiores, para el encolado de pavimentos de PVC, linóleo y moqueta. | 0.075 | 4.09 | 0.31
mt18pve020Ef |  | m² |  | Loseta heterogénea de PVC, autoportante, para interior, estilo madera, serie Wood, "DECOBLU", color DW 1332, de 470x470x5 mm, Clase 23: Doméstico intenso según UNE-EN ISO 10874, bactericida, Euroclase B-s2, d0 de reacción al fuego, según UNE-EN 13501-1. | 1.05 | 22.9 | 24.05
[5 empty] | Subtotal materiales: |  | 24.36
2 |  |  |  | Mano de obra
mo026 |  | h |  | Oficial 1ª instalador de revestimientos flexibles. | 0.145 | 19.03 | 2.76
mo064 |  | h |  | Ayudante instalador de revestimientos flexibles. | 0.145 | 18.05 | 2.62
[5 empty] | Subtotal mano de obra: |  | 5.38
3 |  |  |  | Costes directos complementarios
|  | % |  | Costes directos complementarios | 2 | 29.74 | 0.59
Coste de mantenimiento decenal: 12,44€ en los primeros 10 años. |  |  |  |  | Costes directos (1+2+3): |  | 30.33