## Hoja 1
RTA010 | m² |  | Falso techo continuo de placas de escayola.
Falso techo continuo suspendido, situado a una altura menor de 4 m, constituido por placas de escayola con nervaduras, de 100x60 cm, con canto recto y acabado liso, suspendidas del forjado mediante estopadas colgantes de pasta de escayola y fibras vegetales, repartidas uniformemente (3 fijaciones/m²) y separadas de los paramentos verticales un mínimo de 5 mm. Incluso pasta de escayola para el pegado de los bordes de las placas y rejuntado de la cara vista y enlucido final.
Código |  | Unidad |  | Descripción |  | Rendimiento |  | Precio unitario | Importe
1 |  |  |  | Materiales
mt12fpe010b |  | m² |  | Placa de escayola con nervaduras, de 100x60 cm y de 8 mm de espesor (20 mm de espesor total, incluyendo las nervaduras), con canto recto y acabado liso, sin revestir, para falsos techos. |  | 1.05 |  | 3.11 | 3.27
mt12fac010 |  | kg |  | Fibras vegetales en rollos. |  | 0.22 |  | 1.35 | 0.3
mt09pes010 |  | m³ |  | Pasta de escayola, según UNE-EN 13279-1. |  | 0.006 |  | 173.6 | 1.04
[6 empty] | Subtotal materiales: |  |  | 4.61
2 |  |  |  | Mano de obra
mo035 |  | h |  | Oficial 1ª escayolista. |  | 0.211 |  | 22.13 | 4.67
mo117 |  | h |  | Peón escayolista. |  | 0.211 |  | 20.78 | 4.38
[6 empty] | Subtotal mano de obra: |  |  | 9.05
3 |  |  |  | Costes directos complementarios
|  | % |  | Costes directos complementarios |  | 2 |  | 13.66 | 0.27
Coste de mantenimiento decenal: 2,37€ en los primeros 10 años. | [5 empty] | Costes directos (1+2+3): |  |  | 13.93
Referencia y título de la norma |  |  |  |  | Aplicabilidad(a) |  | Obligatoriedad(b) |  | Sistema(c)
EN 13279-1:2008 |  |  |  |  | 1102010 |  | 1102010 |  | 3/4
Yesos de construcción y conglomerantes a base de yeso para la construcción. Parte 1: Definiciones y especificaciones.
(a) Fecha de aplicabilidad de la norma armonizada
(b) Fecha en que finaliza el período de coexistencia
(c) Sistema de evaluación y verificación de la constancia de las prestaciones