## Hoja 1
RTA021 | m |  | Falsa viga continua de placas de escayola.
Formación de falsa viga continua de 20x20 cm de sección, con dos caras de placas de escayola con nervaduras y acabado liso, sujetas mediante estopada colgante. Incluso alambre de atar de acero galvanizado para fijaciones.
Código |  | Unidad |  | Descripción |  | Rendimiento |  | Precio unitario | Importe
1 |  |  |  | Materiales
mt12fpe010b |  | m² |  | Placa de escayola con nervaduras, de 100x60 cm y de 8 mm de espesor (20 mm de espesor total, incluyendo las nervaduras), con canto recto y acabado liso, sin revestir, para falsos techos. |  | 0.42 |  | 3.11 | 1.31
mt12fac010 |  | kg |  | Fibras vegetales en rollos. |  | 0.088 |  | 1.35 | 0.12
mt09pes010 |  | m³ |  | Pasta de escayola, según UNE-EN 13279-1. |  | 0.002 |  | 173.6 | 0.35
[6 empty] | Subtotal materiales: |  |  | 1.78
2 |  |  |  | Mano de obra
mo035 |  | h |  | Oficial 1ª escayolista. |  | 0.33 |  | 22.13 | 7.3
mo117 |  | h |  | Peón escayolista. |  | 0.33 |  | 20.78 | 6.86
[6 empty] | Subtotal mano de obra: |  |  | 14.16
3 |  |  |  | Costes directos complementarios
|  | % |  | Costes directos complementarios |  | 2 |  | 15.94 | 0.32
Coste de mantenimiento decenal: 2,76€ en los primeros 10 años. | [5 empty] | Costes directos (1+2+3): |  |  | 16.26
Referencia y título de la norma |  |  |  |  | Aplicabilidad(a) |  | Obligatoriedad(b) |  | Sistema(c)
EN 13279-1:2008 |  |  |  |  | 1102010 |  | 1102010 |  | 3/4
Yesos de construcción y conglomerantes a base de yeso para la construcción. Parte 1: Definiciones y especificaciones.
(a) Fecha de aplicabilidad de la norma armonizada
(b) Fecha en que finaliza el período de coexistencia
(c) Sistema de evaluación y verificación de la constancia de las prestaciones