## Hoja 1
RTB025 | m² |  | Falso techo registrable de placas de escayola.
Falso techo registrable suspendido, situado a una altura menor de 4 m, constituido por: ESTRUCTURA: perfilería vista acabado lacado, color blanco, comprendiendo perfiles primarios y secundarios, suspendidos del forjado o elemento soporte con varillas y cuelgues; PLACAS: placas de escayola, de superficie fisurada, 60x60 cm. Incluso perfiles angulares, fijaciones para el anclaje de los perfiles y accesorios de montaje.
Código |  | Unidad |  | Descripción | Rendimiento | Precio unitario | Importe
1 |  |  |  | Materiales
mt12fac020b |  | Ud |  | Varilla metálica de acero galvanizado de 6 mm de diámetro. | 1 | 0.32 | 0.32
mt12fac030a |  | m |  | Perfilería vista con acabado lacado color blanco, para falsos techos registrables, incluso piezas complementarias y especiales. | 4 | 0.87 | 3.48
mt12fac060 |  | Ud |  | Perfil angular para remates perimetrales. | 0.6 | 0.62 | 0.37
mt12fac050 |  | Ud |  | Accesorios para la instalación de falsos techos registrables. | 0.2 | 1.61 | 0.32
mt12fpe020a |  | m² |  | Placa de escayola, de superficie fisurada, 60x60 cm, para colocar sobre perfilería vista en falsos techos registrables. | 1.02 | 5 | 5.1
[5 empty] | Subtotal materiales: |  | 9.59
2 |  |  |  | Mano de obra
mo035 |  | h |  | Oficial 1ª escayolista. | 0.23 | 22.13 | 5.09
mo117 |  | h |  | Peón escayolista. | 0.23 | 20.78 | 4.78
[5 empty] | Subtotal mano de obra: |  | 9.87
3 |  |  |  | Costes directos complementarios
|  | % |  | Costes directos complementarios | 2 | 19.46 | 0.39
Coste de mantenimiento decenal: 4,96€ en los primeros 10 años. |  |  |  |  | Costes directos (1+2+3): |  | 19.85