## Hoja 1
RTB026 | m² |  | Falso techo registrable de placas de escayola. Sistema "KNAUF".
Falso techo registrable suspendido, situado a una altura menor de 4 m. Sistema D142a.es "KNAUF", constituido por: ESTRUCTURA: perfilería vista, de acero galvanizado, color blanco, con suela de 24 mm de anchura, comprendiendo perfiles primarios EASY T - 24/38/3700 mm "KNAUF", perfiles secundarios EASY T - 24/32/600 mm "KNAUF" y perfiles secundarios EASY T - 24/32/1200 mm "KNAUF", suspendidos del forjado o elemento soporte con piezas de cuelgue rápido Twist "KNAUF", y varillas; PLACAS: placas de escayola con los bordes cuadrados, acabado rugoso, modelo Raffaello R "KNAUF", de 600x600 mm y 15 mm de espesor. Incluso perfiles angulares EASY L HP Anticorrosión - 20/20/3050 mm "KNAUF", fijaciones para el anclaje de los perfiles y accesorios de montaje.
Código |  | Unidad |  | Descripción |  | Rendimiento |  | Precio unitario | Importe
1 |  |  |  | Materiales
mt12pfk050v |  | m |  | Perfil angular EASY L HP Anticorrosión - 20/20/3050 mm "KNAUF", color blanco, de acero galvanizado, según UNE-EN 13964. |  | 0.4 |  | 4.87 | 1.95
mt12pek030 |  | Ud |  | Varilla de cuelgue "KNAUF" de 100 cm. |  | 1 |  | 0.39 | 0.39
mt12pek060d |  | Ud |  | Pieza de cuelgue rápido Twist "KNAUF", para falsos techos suspendidos. |  | 1 |  | 0.99 | 0.99
mt12pfk060ca |  | m |  | Perfil primario EASY T - 24/38/3700 mm "KNAUF", color blanco, de acero galvanizado, según UNE-EN 13964. |  | 0.84 |  | 1.95 | 1.64
mt12pfk060ga |  | m |  | Perfil secundario EASY T - 24/32/600 mm "KNAUF", color blanco, de acero galvanizado, según UNE-EN 13964. |  | 1.67 |  | 1.95 | 3.26
mt12pfk060ha |  | m |  | Perfil secundario EASY T - 24/32/1200 mm "KNAUF", color blanco, de acero galvanizado, según UNE-EN 13964. |  | 0.84 |  | 1.95 | 1.64
mt12ppk100aa |  | m² |  | Placa de escayola con los bordes cuadrados, acabado rugoso, modelo Raffaello R "KNAUF", de 600x600 mm y 15 mm de espesor, para colocar sobre perfilería vista con suela de 24 mm de anchura, en falsos techos registrables, según UNE-EN 14246. |  | 1.02 |  | 7.58 | 7.73
[6 empty] | Subtotal materiales: |  |  | 17.6
2 |  |  |  | Mano de obra
mo035 |  | h |  | Oficial 1ª escayolista. |  | 0.23 |  | 22.13 | 5.09
mo073 |  | h |  | Ayudante escayolista. |  | 0.23 |  | 21.02 | 4.83
[6 empty] | Subtotal mano de obra: |  |  | 9.92
3 |  |  |  | Costes directos complementarios
|  | % |  | Costes directos complementarios |  | 2 |  | 27.52 | 0.55
Coste de mantenimiento decenal: 7,02€ en los primeros 10 años. | [5 empty] | Costes directos (1+2+3): |  |  | 28.07
Referencia y título de la norma |  |  |  |  | Aplicabilidad(a) |  | Obligatoriedad(b) |  | Sistema(c)
EN 13964:2014 |  |  |  |  | 842016 |  | 842017 |  | 1/3/4
Techos suspendidos. Requisitos y métodos de ensayo.
EN 14246:2006 |  |  |  |  | 142007 |  | 142008 |  | 3/4
Placas de escayola para falsos techos. Definiciones, Especificaciones y métodos de ensayo
EN 14246:2006/AC:2007 |  |  |  |  | 112008 |  | 112008
(a) Fecha de aplicabilidad de la norma armonizada
(b) Fecha en que finaliza el período de coexistencia
(c) Sistema de evaluación y verificación de la constancia de las prestaciones