## Hoja 1
RTC015 | m² |  | Falso techo continuo de placas de yeso laminado.
Falso techo continuo suspendido, liso, 12,5+27+27, situado a una altura menor de 4 m, con nivel de calidad del acabado estándar (Q2), constituido por: ESTRUCTURA: estructura metálica de acero galvanizado de maestras primarias 60/27 mm con una modulación de 1000 mm y suspendidas de la superficie soporte de hormigón con cuelgues combinados cada 900 mm, y maestras secundarias fijadas perpendicularmente a las maestras primarias con conectores tipo caballete con una modulación de 500 mm; PLACAS: una capa de placas de yeso laminado A / UNE-EN 520 - 1200 / longitud / 12,5 / con los bordes longitudinales afinados. Incluso banda autoadhesiva desolidarizante, fijaciones para el anclaje de los perfiles, tornillería para la fijación de las placas, pasta de juntas, cinta microperforada de papel y accesorios de montaje.
Código |  | Unidad |  | Descripción |  | Rendimiento |  | Precio unitario | Importe
1 |  |  |  | Materiales
mt12psg160a |  | m |  | Perfil en U, de acero galvanizado, de 30 mm. |  | 0.4 |  | 0.86 | 0.34
mt12psg220 |  | Ud |  | Fijación compuesta por taco y tornillo 5x27. |  | 2 |  | 0.06 | 0.12
mt12psg210a |  | Ud |  | Cuelgue para falsos techos suspendidos. |  | 1.2 |  | 0.36 | 0.43
mt12psg210b |  | Ud |  | Seguro para la fijación del cuelgue, en falsos techos suspendidos. |  | 1.2 |  | 0.04 | 0.05
mt12psg210c |  | Ud |  | Conexión superior para fijar la varilla al cuelgue, en falsos techos suspendidos. |  | 1.2 |  | 0.56 | 0.67
mt12psg190 |  | Ud |  | Varilla de cuelgue. |  | 1.2 |  | 0.37 | 0.44
mt12psg050c |  | m |  | Maestra 60/27 de chapa de acero galvanizado, de ancho 60 mm, según UNE-EN 14195. |  | 3.2 |  | 0.84 | 2.69
mt12pek020la |  | Ud |  | Conector, para maestra 60/27. |  | 0.6 |  | 0.19 | 0.11
mt12pek020da |  | Ud |  | Conector tipo caballete, para maestra 60/27. |  | 2.3 |  | 0.23 | 0.53
mt12psg010a |  | m² |  | Placa de yeso laminado A / UNE-EN 520 - 1200 / longitud / 12,5 / con los bordes longitudinales afinados. |  | 1.05 |  | 4.01 | 4.21
mt12psg081c |  | Ud |  | Tornillo autoperforante 3,5x25 mm. |  | 17 |  | 0.01 | 0.17
mt12psg041b |  | m |  | Banda autoadhesiva desolidarizante de espuma de poliuretano de celdas cerradas, de 3,2 mm de espesor y 50 mm de anchura, resistencia térmica 0,10 m²K/W, conductividad térmica 0,032 W/(mK). |  | 0.4 |  | 0.24 | 0.1
mt12psg030a |  | kg |  | Pasta de juntas, según UNE-EN 13963. |  | 0.3 |  | 0.9 | 0.27
mt12psg040a |  | m |  | Cinta microperforada de papel, según UNE-EN 13963. |  | 1.2 |  | 0.04 | 0.05
[6 empty] | Subtotal materiales: |  |  | 10.18
2 |  |  |  | Mano de obra
mo015 |  | h |  | Oficial 1ª montador de falsos techos. |  | 0.284 |  | 22.74 | 6.46
mo082 |  | h |  | Ayudante montador de falsos techos. |  | 0.284 |  | 21.02 | 5.97
[6 empty] | Subtotal mano de obra: |  |  | 12.43
3 |  |  |  | Costes directos complementarios
|  | % |  | Costes directos complementarios |  | 2 |  | 22.61 | 0.45
Coste de mantenimiento decenal: 3,92€ en los primeros 10 años. | [5 empty] | Costes directos (1+2+3): |  |  | 23.06
Referencia y título de la norma |  |  |  |  | Aplicabilidad(a) |  | Obligatoriedad(b) |  | Sistema(c)
EN 14195:2005 |  |  |  |  | 112006 |  | 112007 |  | 3/4
Perfilería metálica para particiones, muros y techos en placas de yeso laminado. Definiciones requisitos y métodos de ensayo
EN 14195:2005/AC:2006 |  |  |  |  | 112007 |  | 112007
EN 520:2004+A1:2009 |  |  |  |  | 162010 |  | 1122010 |  | 3/4
Placas de yeso laminado. Definiciones, especificaciones y métodos de ensayo.
EN 13963:2005 |  |  |  |  | 132006 |  | 132007 |  | 3/4
Material de juntas para placas de yeso laminado. Definiciones, especificaciones y métodos de ensayo.
EN 13963:2005/AC:2006 |  |  |  |  | 112007 |  | 112007
(a) Fecha de aplicabilidad de la norma armonizada
(b) Fecha en que finaliza el período de coexistencia
(c) Sistema de evaluación y verificación de la constancia de las prestaciones