## Hoja 1
RTC019 | Ud |  | Trampilla para falso techo continuo de placas de yeso laminado. Sistema "PLACO".
Trampilla de registro de plástico color blanco, Plastictramp "PLACO", de 130x235 mm, formada por marco y puerta, para falso techo continuo de placas de yeso laminado. Incluso accesorios de montaje.
Código |  | Unidad |  | Descripción | Rendimiento | Precio unitario | Importe
1 |  |  |  | Materiales
mt12plk080a |  | Ud |  | Trampilla de registro de plástico color blanco, Plastictramp "PLACO", de 130x235 mm, formada por marco y puerta. | 1 | 10.03 | 10.03
[5 empty] | Subtotal materiales: |  | 10.03
2 |  |  |  | Mano de obra
mo015 |  | h |  | Oficial 1ª montador de falsos techos. | 0.3 | 22.74 | 6.82
mo082 |  | h |  | Ayudante montador de falsos techos. | 0.15 | 21.02 | 3.15
[5 empty] | Subtotal mano de obra: |  | 9.97
3 |  |  |  | Costes directos complementarios
|  | % |  | Costes directos complementarios | 2 | 20 | 0.4
Coste de mantenimiento decenal: 3,47€ en los primeros 10 años. |  |  |  |  | Costes directos (1+2+3): |  | 20.4