## Hoja 1
RTC021 | Ud | Trampilla para falso techo continuo de placas de yeso laminado. Sistema "KNAUF".
Trampilla de registro gama Básica, Basic 12,5, sistema E102.a "KNAUF", de 200x200 mm, formada por marco de aluminio y puerta de placa de yeso laminado (1 impregnada (H1), de 12,5 mm de espesor), para falso techo continuo de placas de yeso laminado. Incluso accesorios de montaje.
Código |  |  | Unidad | Descripción | Rendimiento | Precio unitario | Importe
1 |  |  |  | Materiales
mt12ppk060acdfba |  |  | Ud | Trampilla de registro gama Básica, Basic 12,5, sistema E102.a "KNAUF", de 200x200 mm, formada por marco de aluminio y puerta de placa de yeso laminado (1 impregnada (H1), de 12,5 mm de espesor). | 1 | 19.66 | 19.66
[5 empty] | Subtotal materiales: |  | 19.66
2 |  |  |  | Mano de obra
mo015 |  |  | h | Oficial 1ª montador de falsos techos. | 0.3 | 22.74 | 6.82
mo082 |  |  | h | Ayudante montador de falsos techos. | 0.15 | 21.02 | 3.15
[5 empty] | Subtotal mano de obra: |  | 9.97
3 |  |  |  | Costes directos complementarios
|  |  | % | Costes directos complementarios | 2 | 29.63 | 0.59
Coste de mantenimiento decenal: 5,14€ en los primeros 10 años. |  |  |  |  | Costes directos (1+2+3): |  | 30.22