## Hoja 1
RTC021 | Ud |  | Trampilla para falso techo continuo de placas de yeso laminado. Sistema "KNAUF".
Trampilla de registro gama Especial, Revo Cleaneo 8/18 R, sistema E112.c "KNAUF", de 307x307, formada por marco de aluminio y puerta de placa de yeso laminado con perforaciones circulares 8/18 R, Cleaneo Akustik Redonda, de 12,5 mm de espesor, para falso techo continuo de placas de yeso laminado. Incluso accesorios de montaje.
Código |  | Unidad |  | Descripción | Rendimiento | Precio unitario | Importe
1 |  |  |  | Materiales
mt12ppk065aa |  | m² |  | Trampilla de registro gama Especial, Revo Cleaneo 8/18 R, sistema E112.c "KNAUF", de 307x307, formada por marco de aluminio y puerta de placa de yeso laminado con perforaciones circulares 8/18 R, Cleaneo Akustik Redonda, de 12,5 mm de espesor. | 1 | 42.33 | 42.33
[5 empty] | Subtotal materiales: |  | 42.33
2 |  |  |  | Mano de obra
mo015 |  | h |  | Oficial 1ª montador de falsos techos. | 0.3 | 19.42 | 5.83
mo082 |  | h |  | Ayudante montador de falsos techos. | 0.15 | 17.9 | 2.69
[5 empty] | Subtotal mano de obra: |  | 8.52
3 |  |  |  | Costes directos complementarios
|  | % |  | Costes directos complementarios | 2 | 50.85 | 1.02
Coste de mantenimiento decenal: 8,82€ en los primeros 10 años. |  |  |  |  | Costes directos (1+2+3): |  | 51.87