## Hoja 1
RTD020 | m² |  | Falso techo registrable de placas de yeso laminado.
Falso techo registrable suspendido, decorativo, situado a una altura menor de 4 m, constituido por: ESTRUCTURA: perfilería vista, de acero galvanizado, con suela de 24 mm de anchura, comprendiendo perfiles primarios y secundarios, suspendidos del forjado o elemento soporte con varillas y cuelgues; PLACAS: placas de yeso laminado, acabado sin revestir, de 1200x600x9,5 mm, de superficie lisa. Incluso perfiles angulares, fijaciones para el anclaje de los perfiles y accesorios de montaje.
Código |  | Unidad |  | Descripción |  | Rendimiento |  | Precio unitario | Importe
1 |  |  |  | Materiales
mt12psg220 |  | Ud |  | Fijación compuesta por taco y tornillo 5x27. |  | 0.84 |  | 0.06 | 0.05
mt12psg190 |  | Ud |  | Varilla de cuelgue. |  | 0.84 |  | 0.37 | 0.31
mt12psg210a |  | Ud |  | Cuelgue para falsos techos suspendidos. |  | 0.84 |  | 0.36 | 0.3
mt12psg210b |  | Ud |  | Seguro para la fijación del cuelgue, en falsos techos suspendidos. |  | 0.84 |  | 0.04 | 0.03
mt12psg210c |  | Ud |  | Conexión superior para fijar la varilla al cuelgue, en falsos techos suspendidos. |  | 0.84 |  | 0.56 | 0.47
mt12psg200a |  | m |  | Perfil primario 24x38x3700 mm, de acero galvanizado, según UNE-EN 13964. |  | 0.84 |  | 1.89 | 1.59
mt12psg200b |  | m |  | Perfil secundario 24x32x600 mm, de acero galvanizado, según UNE-EN 13964. |  | 0.84 |  | 1.89 | 1.59
mt12psg200c |  | m |  | Perfil secundario 24x32x1200 mm, de acero galvanizado, según UNE-EN 13964. |  | 1.67 |  | 1.88 | 3.14
mt12psg200d |  | m |  | Perfil angular 25x25x3000 mm, de acero galvanizado, según UNE-EN 13964. |  | 0.4 |  | 1.75 | 0.7
mt12psg020a |  | m² |  | Placa de yeso laminado, acabado sin revestir, de 1200x600x9,5 mm, de superficie lisa, para falsos techos registrables, según UNE-EN 13964. |  | 1.02 |  | 5.3 | 5.41
[6 empty] | Subtotal materiales: |  |  | 13.59
2 |  |  |  | Mano de obra
mo015 |  | h |  | Oficial 1ª montador de falsos techos. |  | 0.23 |  | 22.74 | 5.23
mo082 |  | h |  | Ayudante montador de falsos techos. |  | 0.23 |  | 21.02 | 4.83
[6 empty] | Subtotal mano de obra: |  |  | 10.06
3 |  |  |  | Costes directos complementarios
|  | % |  | Costes directos complementarios |  | 2 |  | 23.65 | 0.47
Coste de mantenimiento decenal: 6,03€ en los primeros 10 años. | [5 empty] | Costes directos (1+2+3): |  |  | 24.12
Referencia y título de la norma |  |  |  |  | Aplicabilidad(a) |  | Obligatoriedad(b) |  | Sistema(c)
EN 13964:2014 |  |  |  |  | 842016 |  | 842017 |  | 1/3/4
Techos suspendidos. Requisitos y métodos de ensayo.
(a) Fecha de aplicabilidad de la norma armonizada
(b) Fecha en que finaliza el período de coexistencia
(c) Sistema de evaluación y verificación de la constancia de las prestaciones