## Hoja 1
RTF010 | m² | Falso techo registrable de paneles de lana de roca. Sistema "ROCKFON".
Falso techo registrable suspendido, situado a una altura menor de 4 m. Sistema "ROCKFON", constituido por: ESTRUCTURA: perfilería vista T 15, con suela de 15 mm de anchura, de acero galvanizado, color blanco, comprendiendo perfiles primarios y secundarios, suspendidos del forjado o elemento soporte con varillas y cuelgues; PANELES: paneles acústicos autoportantes de lana de roca, modelo Blanka "ROCKFON", compuestos por módulos de 600x600x20 mm, con una capa de pintura en la cara vista y un velo mineral en la cara opuesta; acabado liso, color blanco, con canto recto A15. Incluso perfiles angulares, fijaciones para el anclaje de los perfiles y accesorios de montaje.
Código |  | Unidad | Descripción |  | Rendimiento |  | Precio unitario | Importe
1 |  |  | Materiales
mt16par026aaa |  | m² | Panel acústico autoportante de lana de roca volcánica, modelo Blanka "ROCKFON", de resistencia térmica 1 m²K/W, coeficiente de absorción acústica medio 1 para una frecuencia de 500 Hz, Euroclase A1 de reacción al fuego según UNE-EN 13501-1, compuesto por módulos de 600x600x20 mm, con una capa de pintura en la cara vista y un velo mineral en la cara opuesta; acabado liso, color blanco con canto recto A15 para perfilería vista T 15. |  | 1.02 |  | 25.14 | 25.64
mt12pfr010mfa |  | m | Perfil primario en T Chicago Metallic T15 Click 2790 15x38x3600 mm "ROCKFON", de acero galvanizado laminado, con la cara vista revestida con una lámina de aluminio acabado lacado en color Blanco, según UNE-EN 13964. |  | 0.7 |  | 1.74 | 1.22
mt12pfr010mja |  | m | Perfil secundario en T Chicago Metallic T15 Click 2790 15x38x600 mm "ROCKFON", de acero galvanizado laminado, con la cara vista revestida con una lámina de aluminio acabado lacado en color Blanco, según UNE-EN 13964. |  | 1.5 |  | 1.74 | 2.61
mt12pfr010jea |  | m | Perfil angular en L Chicago Metallic 24x24x3050 mm "ROCKFON", de acero galvanizado laminado, con la cara vista revestida con una lámina de aluminio acabado lacado en color Blanco, según UNE-EN 13964. |  | 0.4 |  | 1.32 | 0.53
mt12fac020b |  | Ud | Varilla metálica de acero galvanizado de 6 mm de diámetro. |  | 2 |  | 0.32 | 0.64
mt12fac050 |  | Ud | Accesorios para la instalación de falsos techos registrables. |  | 1 |  | 1.61 | 1.61
[5 empty] | Subtotal materiales: |  |  | 32.25
2 |  |  | Mano de obra
mo015 |  | h | Oficial 1ª montador de falsos techos. |  | 0.22 |  | 23.74 | 5.22
mo082 |  | h | Ayudante montador de falsos techos. |  | 0.22 |  | 21.94 | 4.83
[5 empty] | Subtotal mano de obra: |  |  | 10.05
3 |  |  | Costes directos complementarios
|  | % | Costes directos complementarios |  | 2 |  | 42.3 | 0.85
Coste de mantenimiento decenal: 10,79€ en los primeros 10 años. |  |  |  |  | Costes directos (1+2+3): |  |  | 43.15
Referencia y título de la norma |  |  |  | Aplicabilidad(a) |  | Obligatoriedad(b) |  | Sistema(c)
EN 13964:2014 |  |  |  | 842016 |  | 842017 |  | 1/3/4
Techos suspendidos. Requisitos y métodos de ensayo.
(a) Fecha de aplicabilidad de la norma armonizada
(b) Fecha en que finaliza el período de coexistencia
(c) Sistema de evaluación y verificación de la constancia de las prestaciones