## Hoja 1
RTF030 | m² |  | Falso techo continuo de placas de lana de roca.
Falso techo continuo, situado a una altura menor de 4 m, formado por panel acústico de lana de roca, compuesto por módulos de 1200x1200x40 mm, acabado en color blanco, con perfilería oculta T 40. El precio incluye la resolución de encuentros y puntos singulares.
Código |  | Unidad |  | Descripción | Rendimiento | Precio unitario | Importe
1 |  |  |  | Materiales
mt16par150a |  | m² |  | Panel acústico autoportante de lana de roca volcánica, Euroclase A2-s1, d0 de reacción al fuego, compuesto por módulos de 1200x1200x40 mm, con la cara vista revestida con un velo de color blanco y la cara trasera revestida con un contravelo, con resistencia al desgaste, incluso perfilería oculta T 40, varillas de sujeción y trampillas de registro. | 1.05 | 76.06 | 79.86
mt12fta010a |  | Ud |  | Arandela de fijación. | 0.7 | 2.38 | 1.67
mt12fta020a |  | Ud |  | Roseta de fijación. | 4.85 | 13.94 | 67.61
mt12fta030a |  | m |  | Cinta de juntas de 40 mm de anchura. | 1.7 | 0.01 | 0.02
mt12fta040a |  | kg |  | Pasta de juntas. | 1.1 | 7.34 | 8.07
mt12fta050a |  | kg |  | Enlucido color blanco. | 1.1 | 15.38 | 16.92
[5 empty] | Subtotal materiales: |  | 174.15
2 |  |  |  | Mano de obra
mo015 |  | h |  | Oficial 1ª montador de falsos techos. | 0.253 | 19.11 | 4.83
mo082 |  | h |  | Ayudante montador de falsos techos. | 0.253 | 17.53 | 4.44
[5 empty] | Subtotal mano de obra: |  | 9.27
3 |  |  |  | Costes directos complementarios
|  | % |  | Costes directos complementarios | 2 | 183.42 | 3.67
Coste de mantenimiento decenal: 46,77€ en los primeros 10 años. |  |  |  |  | Costes directos (1+2+3): |  | 187.09