## Hoja 1
RTM005 | m² |  | Falso techo continuo de paneles de lana de madera.
Falso techo continuo suspendido, situado a una altura menor de 4 m, constituido por: ESTRUCTURA: estructura metálica de perfiles en C 17/47/17, de acero galvanizado tipo DX51D+Z140 y suspendidos del forjado o elemento soporte de hormigón; PANELES: paneles ligeros de lana de madera, de 600x600 mm y 25 mm de espesor, resistencia térmica 0,35 m²K/W, conductividad térmica 0,072 W/(mK). Incluso fijaciones para el anclaje de los perfiles, tornillería para la fijación de los paneles y accesorios de montaje.
Código |  | Unidad |  | Descripción |  | Rendimiento |  | Precio unitario | Importe
1 |  |  |  | Materiales
mt16vkt010b |  | m² |  | Panel ligero de lana de madera, de 600x600 mm y 25 mm de espesor, según UNE-EN 13168, formado por virutas de madera de 1,5 mm de diámetro aglomeradas con cemento, resistencia térmica 0,35 m²K/W, conductividad térmica 0,072 W/(mK), densidad 388 kg/m³, factor de resistencia a la difusión del vapor de agua 0,4 y Euroclase B-s1, d0 de reacción al fuego según UNE-EN 13501-1, para aislamiento térmico y acústico y protección frente a incendios, en edificación. |  | 1.05 |  | 12.95 | 13.6
mt16vkt020a |  | Ud |  | Tornillo autorroscante de acero galvanizado, de 4,2 mm de diámetro y 45 mm de longitud. |  | 4 |  | 0.11 | 0.44
mt12fpg080a |  | m |  | Perfil en C 17/47/17, de acero galvanizado tipo DX51D+Z140, según UNE-EN 14195. |  | 1.68 |  | 1.74 | 2.92
mt12psg210a |  | Ud |  | Cuelgue para falsos techos suspendidos. |  | 0.9 |  | 0.6 | 0.54
mt12psg210b |  | Ud |  | Seguro para la fijación del cuelgue, en falsos techos suspendidos. |  | 0.9 |  | 0.1 | 0.09
mt12psg210c |  | Ud |  | Conexión superior para fijar la varilla al cuelgue, en falsos techos suspendidos. |  | 0.9 |  | 0.75 | 0.68
mt12psg190 |  | Ud |  | Varilla de cuelgue. |  | 0.9 |  | 0.33 | 0.3
mt12psg220 |  | Ud |  | Fijación compuesta por taco y tornillo 5x27. |  | 0.9 |  | 0.06 | 0.05
[6 empty] | Subtotal materiales: |  |  | 18.62
2 |  |  |  | Mano de obra
mo015 |  | h |  | Oficial 1ª montador de falsos techos. |  | 0.18 |  | 19.42 | 3.5
mo082 |  | h |  | Ayudante montador de falsos techos. |  | 0.18 |  | 17.9 | 3.22
[6 empty] | Subtotal mano de obra: |  |  | 6.72
3 |  |  |  | Costes directos complementarios
|  | % |  | Costes directos complementarios |  | 2 |  | 25.34 | 0.51
Coste de mantenimiento decenal: 5,83€ en los primeros 10 años. | [5 empty] | Costes directos (1+2+3): |  |  | 25.85
Referencia norma UNE y Título de la norma transposición de norma armonizada |  |  |  |  | Aplicabilidad(a) |  | Obligatoriedad(b) |  | Sistema(c)
UNE-EN 13168:2013/A1:2015 |  |  |  |  | 1072020 |  | 1072020 |  | 1/3/4
Productos aislantes térmicos para aplicaciones en la edificación. Productos manufacturados de lana de madera (WW). Especificación.
UNE-EN 14195:2005 |  |  |  |  | 112006 |  | 112007 |  | 3/4
Perfilería metálica para par ticiones, muros y techos en placas de yeso laminado. Definiciones requisitos y métodos de ensayo
UNE-EN 14195:2005/AC:2006 |  |  |  |  | 112007 |  | 112007
(a) Fecha de aplicabilidad de la norma armonizada e inicio del período de coexistencia
(b) Fecha final del período de coexistencia / entrada en vigor marcado CE
(c) Sistema de evaluación y verificación de la constancia de las prestaciones