## Hoja 1
RTM015 | m² |  | Falso techo registrable de paneles de lana de madera.
Falso techo registrable suspendido, situado a una altura menor de 4 m, formado por paneles ligeros de lana de madera, de 600x600 mm y 20 mm de espesor, con perfilería vista. El precio incluye la resolución de encuentros y puntos singulares.
Código |  | Unidad |  | Descripción | Rendimiento | Precio unitario | Importe
1 |  |  |  | Materiales
mt16vkt010ha |  | m² |  | Panel ligero de lana de madera, de 600x600 mm y 20 mm de espesor, formado por virutas de madera de 1,5 mm de diámetro aglomeradas con cemento, resistencia térmica 0,2777 m²K/W, conductividad térmica 0,072 W/(mK), densidad 390 kg/m³, factor de resistencia a la difusión del vapor de agua 0,4 y Euroclase B-s1, d0 de reacción al fuego, según UNE-EN 13168, para aislamiento térmico y acústico y protección frente a incendios, en edificación. | 1.02 | 11.35 | 11.58
mt12fpg040ita |  | m |  | Perfil primario T 24 24x33x3700 mm, color blanco, de acero galvanizado, según UNE-EN 13964. | 1.05 | 0.61 | 0.64
mt12fpg040jpa |  | m |  | Perfil secundario T 24 24x33x600 mm, color blanco, de acero galvanizado, según UNE-EN 13964. | 1.05 | 0.61 | 0.64
mt12fpg040jra |  | m |  | Perfil secundario T 24 24x33x1200 mm, color blanco, de acero galvanizado, según UNE-EN 13964. | 1.05 | 0.61 | 0.64
mt12fpg030hk |  | m |  | Perfil angular 24/24/3000 mm, color blanco, de acero galvanizado, según UNE-EN 13964. | 0.5 | 0.49 | 0.25
mt12psg210a |  | Ud |  | Cuelgue para falsos techos suspendidos. | 0.9 | 0.6 | 0.54
mt12psg210b |  | Ud |  | Seguro para la fijación del cuelgue, en falsos techos suspendidos. | 0.9 | 0.1 | 0.09
mt12psg210c |  | Ud |  | Conexión superior para fijar la varilla al cuelgue, en falsos techos suspendidos. | 0.9 | 0.75 | 0.68
mt12psg190 |  | Ud |  | Varilla de cuelgue. | 0.9 | 0.33 | 0.3
mt12psg220 |  | Ud |  | Fijación compuesta por taco y tornillo 5x27. | 0.9 | 0.06 | 0.05
[5 empty] | Subtotal materiales: |  | 15.41
2 |  |  |  | Mano de obra
mo015 |  | h |  | Oficial 1ª montador de falsos techos. | 0.182 | 19.11 | 3.48
mo082 |  | h |  | Ayudante montador de falsos techos. | 0.182 | 17.53 | 3.19
[5 empty] | Subtotal mano de obra: |  | 6.67
3 |  |  |  | Costes directos complementarios
|  | % |  | Costes directos complementarios | 2 | 22.08 | 0.44
Coste de mantenimiento decenal: 5,11€ en los primeros 10 años. |  |  |  |  | Costes directos (1+2+3): |  | 22.52