## Hoja 1
RTM041 | m² |  | Falso techo continuo de lamas de madera maciza.
Falso techo continuo suspendido, para exterior, situado a una altura menor de 4 m, constituido por: ESTRUCTURA: estructura metálica de acero galvanizado de perfiles T 24 24x33x3700 mm, con una modulación de 600 mm, suspendidos del forjado o elemento soporte horizontal de madera con varillas y cuelgues cada 1200 mm y perfiles distanciadores empotrados en los perfiles primarios; LAMAS DE MADERA: lamas de pino silvestre (Pinus sylvestris), con borde machihembrado y acanaladuras en la cara oculta, acabado barnizado, de 3000x96x16 mm, con clase de uso 1 y 2, según UNE-EN 335. Incluso fijaciones para el anclaje de los perfiles y clips para la fijación de las lamas de madera a los perfiles.
Código |  | Unidad |  | Descripción | Rendimiento | Precio unitario | Importe
1 |  |  |  | Materiales
mt07emr111a |  | Ud |  | Clavo, de 4 mm de diámetro y 40 mm de longitud, de acero galvanizado de alta adherencia. | 1 | 0.05 | 0.05
mt12psg190 |  | Ud |  | Varilla de cuelgue. | 1.3 | 0.33 | 0.43
mt12psg210c |  | Ud |  | Conexión superior para fijar la varilla al cuelgue, en falsos techos suspendidos. | 1.5 | 0.75 | 1.13
mt12psg210b |  | Ud |  | Seguro para la fijación del cuelgue, en falsos techos suspendidos. | 1.5 | 0.1 | 0.15
mt12psg210a |  | Ud |  | Cuelgue para falsos techos suspendidos. | 1.5 | 0.6 | 0.9
mt12fpg040hj |  | m |  | Perfil primario T 24 24x33x3700 mm, color blanco, de acero galvanizado, según UNE-EN 13964. | 1.05 | 0.61 | 0.64
mt22www100 |  | Ud |  | Clip de acero galvanizado, para la sujeción de lamas de madera en falsos techos continuos suspendidos con perfiles en T. | 12 | 0.4 | 4.8
mt12fpg070b |  | m |  | Perfil distanciador en U 26/15,5/600 mm, de acero galvanizado. | 0.5 | 0.4 | 0.2
mt22bar030a |  | m² |  | Lamas de pino silvestre (Pinus sylvestris), con borde machihembrado y acanaladuras en la cara oculta, acabado barnizado, de 3000x96x16 mm, con clase de uso 1 y 2, según UNE-EN 335. | 1.05 | 25.61 | 26.89
[5 empty] | Subtotal materiales: |  | 35.19
2 |  |  |  | Mano de obra
mo015 |  | h |  | Oficial 1ª montador de falsos techos. | 0.501 | 19.42 | 9.73
mo082 |  | h |  | Ayudante montador de falsos techos. | 0.501 | 17.9 | 8.97
[5 empty] | Subtotal mano de obra: |  | 18.7
3 |  |  |  | Costes directos complementarios
|  | % |  | Costes directos complementarios | 2 | 53.89 | 1.08
[5 empty] | Costes directos (1+2+3): |  | 54.97