## Hoja 1
RTN021 | Ud | Trampilla para falso techo continuo de placas de yeso natural (GRG). Sistema ATT "EL ALTERÓN".
Trampilla de registro, ATT Basic "EL ALTERÓN", de 470x1000 mm, formada por marco de aluminio y puerta de placa de yeso natural (GRG) estándar, ATT Basic, para falso techo continuo suspendido, liso, de placas de yeso natural (GRG). Incluso accesorios de montaje.
Código |  | Unidad | Descripción | Rendimiento | Precio unitario | Importe
1 |  |  | Materiales
mt12pna200sae |  | Ud | Trampilla de registro, ATT Basic "EL ALTERÓN", de 470x1000 mm, formada por marco de aluminio y puerta de placa de yeso natural (GRG) estándar, ATT Basic. | 1 | 7.63 | 7.63
|  |  |  | Subtotal materiales: |  | 7.63
2 |  |  | Mano de obra
mo015 |  | h | Oficial 1ª montador de falsos techos. | 0.3 | 19.42 | 5.83
mo082 |  | h | Ayudante montador de falsos techos. | 0.15 | 17.9 | 2.69
|  |  |  | Subtotal mano de obra: |  | 8.52
3 |  |  | Costes directos complementarios
|  | % | Costes directos complementarios | 2 | 16.15 | 0.32
|  |  |  | Costes directos (1+2+3): |  | 16.47