## Hoja 1
RTP010 | m | Moldura de escayola, para solución perimetral de techo.
Moldura lisa de escayola, de 3x2x101 cm, para solución perimetral de techo, recibida con cola para escayola. Incluso accesorios de fijación.
Código |  |  | Unidad | Descripción | Rendimiento | Precio unitario | Importe
1 |  |  |  | Materiales
mt12rea010aa |  |  | m | Moldura lisa de escayola, de 3x2x101 cm. | 1.05 | 2.03 | 2.13
mt09eyc030 |  |  | kg | Cola para escayola. | 0.2 | 0.35 | 0.07
[5 empty] | Subtotal materiales: |  | 2.2
2 |  |  |  | Mano de obra
mo035 |  |  | h | Oficial 1ª escayolista. | 0.16 | 22.13 | 3.54
[5 empty] | Subtotal mano de obra: |  | 3.54
3 |  |  |  | Costes directos complementarios
|  |  | % | Costes directos complementarios | 2 | 5.74 | 0.11
Coste de mantenimiento decenal: 1,23€ en los primeros 10 años. |  |  |  |  | Costes directos (1+2+3): |  | 5.85