## Hoja 1
RTP060 | m | Friso de escayola, para solución perimetral de techo.
Friso de escayola, de 7,5x9x120 cm, para solución perimetral de techo, recibido con cola para escayola. Incluso accesorios de fijación.
Código |  |  | Unidad | Descripción | Rendimiento | Precio unitario | Importe
1 |  |  |  | Materiales
mt12rea110aa |  |  | m | Friso de escayola, de 7,5x9x120 cm. | 1.05 | 5.42 | 5.69
mt09eyc030 |  |  | kg | Cola para escayola. | 0.36 | 0.35 | 0.13
[5 empty] | Subtotal materiales: |  | 5.82
2 |  |  |  | Mano de obra
mo035 |  |  | h | Oficial 1ª escayolista. | 0.18 | 22.13 | 3.98
[5 empty] | Subtotal mano de obra: |  | 3.98
3 |  |  |  | Costes directos complementarios
|  |  | % | Costes directos complementarios | 2 | 9.8 | 0.2
Coste de mantenimiento decenal: 2,10€ en los primeros 10 años. |  |  |  |  | Costes directos (1+2+3): |  | 10