## Hoja 1
RTP231 | Ud | Escuadra de escayola para moldura, para decoración de techo o pared.
Escuadra de escayola, de 16x16 cm, para moldura de 1,6x6x119 cm, para decoración de techo o pared, recibida con cola para escayola. Incluso accesorios de fijación.
Código |  |  | Unidad | Descripción | Rendimiento | Precio unitario | Importe
1 |  |  |  | Materiales
mt12rea155aaad |  |  | Ud | Escuadra de escayola, de 16x16 cm, para moldura de 1,6x6x119 cm. | 1.05 | 4.66 | 4.89
mt09eyc030 |  |  | kg | Cola para escayola. | 0.04 | 0.35 | 0.01
[5 empty] | Subtotal materiales: |  | 4.9
2 |  |  |  | Mano de obra
mo035 |  |  | h | Oficial 1ª escayolista. | 0.1 | 22.13 | 2.21
[5 empty] | Subtotal mano de obra: |  | 2.21
3 |  |  |  | Costes directos complementarios
|  |  | % | Costes directos complementarios | 2 | 7.11 | 0.14
Coste de mantenimiento decenal: 1,52€ en los primeros 10 años. |  |  |  |  | Costes directos (1+2+3): |  | 7.25